## 表E.1.1 工程项目清单汇总表
工程项目清单汇总表
工程名称：市政建设工程 |  | 标段：定襄中学操场维修改造工程 | 第 1 页 共 1 页
序号 | 项目名称 |  |  | 金额（元）
1 | 分部分项工程费
2 | 专业措施项目费
3 | 通用措施项目费
4 | 其他项目费
4.1 | 暂列金额
4.2 | 专业工程暂估价
4.3 | 计日工
4.4 | 总承包服务费
4.5 | 创优创新费
4.6 | BIM技术施工应用服务费
4.7 | 合同中约定的其他项目
5 | 增值税（扣除不列入计税范围的工程设备费）
合 计
注：1 专业工程暂估价、创优创新费、BIM技术施工应用服务费为已含税价格，在计算增值税计算基础时不应包含专业工程暂估价、创优创新费、BIM技术施工应用服务费金额； 2 本表宜用于按合同标的为工程量清单编制对象的工程汇总计算，以单项工程、单位工程等为工程量清单编制对象的工程可按本表汇总计算。

## 表E.2.1 分部分项工程项目清单计价表
分部分项工程项目清单计价表
工程名称：市政建设工程 |  |  |  | 标段：定襄中学操场维修改造工程 |  |  | 第 1 页 共 5 页
序号 | 项目编码 | 项目名称 | 项目特征描述 |  | 计量 单位 | 工程量 |  | 金额（元）
[8 empty] | 综合单价 | 合价
场地部分
1 | 041001001001 | 拆除路面 | 拆除原有塑胶面层，垃圾清运，运距10km |  | m2 | 5701.49
2 | 041001001002 | 拆除路面 | 拆除原有人造草坪面层，垃圾清运，运距10km |  | m2 | 10052.97
3 | 041001002001 | 拆除人行道 | 拆除面包砖，垃圾清运，运距10km |  | m2 | 3291.15
4 | 040501016001 | 砌体方沟 | 地沟 1、300厚3:7灰土分层夯实 2、70厚C15混凝土垫层 3、C25钢筋混凝土底板参见03R411-2/33 4、C20素混凝土沟壁 5、沟盖板参见03R411-2/76 6、150厚级配碎石（粒径≯30） 7、开挖及垃圾外运，运距10km |  | m | 252.99
5 | 011101005001 | 塑胶面层 | 田径跑道 1.13mm厚塑胶面层 2.40~80细沥青混凝土 |  | m2 | 3477.03
6 | 050103015001 | 铺种草皮 | 足球场地 1.人造草坪，填充石英砂和橡胶颗粒 |  | m2 | 10052.97
7 | 011101005002 | 塑胶面层 | 羽毛球、乒乓球场地 1.13mm厚塑胶面层 2.30细沥青混凝土 3.50粗沥青混凝土 |  | m2 | 1431.36
8 | 040204001001 | 人行道块料铺设 | 面包砖地面 1.30mm1:3干硬性水泥砂浆结合层 2.60厚透水混凝土面包砖，缝宽5，粗砂扫缝，洒水封缝 |  | m2 | 3291.15
9 | 011101005003 | 塑胶面层 | 篮球场地 1.13mm厚塑胶面层 |  | m2 | 793.1
看台部分
本页小计
分部分项工程项目清单计价表
工程名称：市政建设工程 |  |  |  | 标段：定襄中学操场维修改造工程 |  |  | 第 2 页 共 5 页
序号 | 项目编码 | 项目名称 | 项目特征描述 |  | 计量 单位 | 工程量 |  | 金额（元）
[8 empty] | 综合单价 | 合价
10 | 010102001001 | 挖基坑土方 | 1.土壤类别:综合考虑 2.挖土深度:详见设计图纸要求 3.地基钎探:钎探点间距1.5*1.5m，探深3m 4.运距:投标人自行考虑 |  | m3 | 225.72
11 | 010201001001 | 换填垫层 | 部位:基底下0.5m范围换填 1.土质要求：3:7灰土 2.密实度要求：不小于0.97 3.填土来源、运距：投标人自行考虑 |  | m3 | 86.28
12 | 010102007001 | 回填方 | 部位:基础外围回填 1.土质要求：2:8灰土 2.密实度要求：≥0.97 3.填土来源、运距：投标人自行考虑 |  | m3 | 90.36
13 | 010103002001 | 余方弃置 | 1.废弃料品种:余土 2.运距:10km |  | m3 | 56.5
14 | 010501001001 | 基础垫层 | 部位：垫层 1.混凝土种类:预拌 2.混凝土强度等级:C15 |  | m3 | 10.63
15 | 010505001001 | 垫层模板 | 1.基础垫层模板 2、满足施工要求 3、模板制作、安装、拆除、整理堆放、场内外运输、清理及刷隔离剂等 |  | m2 | 17.96
16 | 010502002001 | 条形基础 | 1、混凝土强度等级：C30 2、混凝土拌和料要求：商砼 3、包括混凝土制作,运输,浇筑,振捣,养护 |  | m3 | 20.55
本页小计
分部分项工程项目清单计价表
工程名称：市政建设工程 |  |  |  | 标段：定襄中学操场维修改造工程 |  |  | 第 3 页 共 5 页
序号 | 项目编码 | 项目名称 | 项目特征描述 |  | 计量 单位 | 工程量 |  | 金额（元）
[8 empty] | 综合单价 | 合价
17 | 010505002001 | 基础模板 | 1、条形基础模板 2、满足施工要求 3、模板制作、安装、拆除、整理堆放、场内外运输、清理及刷隔离剂等 |  | m2 | 38.93
18 | 010502005001 | 基础联系梁 | 基础梁 1、混凝土强度等级：C30 2、混凝土拌和料要求：商砼 3、包括混凝土制作,运输,浇筑,振捣,养护 |  | m3 | 16.35
19 | 010505002002 | 基础模板 | 1、基础梁模板 2、满足施工要求 3、模板制作、安装、拆除、整理堆放、场内外运输、清理及刷隔离剂等 |  | m2 | 103.96
20 | 010502006001 | 钢筋混凝土柱 | 矩形柱 1、混凝土强度等级：C30 2、混凝土拌和料要求：商砼 3、包括混凝土制作,运输,浇筑,振捣,养护 |  | m3 | 3
21 | 010505004001 | 柱面模板 | 1、柱模板 2、满足施工要求 3、模板制作、安装、拆除、整理堆放、场内外运输、清理及刷隔离剂等 |  | m2 | 30.19
22 | 010502011001 | 钢筋混凝土梁 | 矩形梁 1、混凝土强度等级：C30 2、混凝土拌和料要求：商砼 3、包括混凝土制作,运输,浇筑,振捣,养护 |  | m3 | 14.36
本页小计
分部分项工程项目清单计价表
工程名称：市政建设工程 |  |  |  | 标段：定襄中学操场维修改造工程 |  |  | 第 4 页 共 5 页
序号 | 项目编码 | 项目名称 | 项目特征描述 |  | 计量 单位 | 工程量 |  | 金额（元）
[8 empty] | 综合单价 | 合价
23 | 010505006001 | 梁模板 | 1、梁模板 2、满足施工要求 3、模板制作、安装、拆除、整理堆放、场内外运输、清理及刷隔离剂等 |  | m2 | 121.28
24 | 010502019001 | 其他板 | 斜板 1、混凝土强度等级：C30 2、混凝土拌和料要求：商砼 3、包括混凝土制作,运输,浇筑,振捣,养护 |  | m3 | 18.62
25 | 010505008002 | 其他板模板 | 1、斜板模板 2、满足施工要求 3、模板制作、安装、拆除、整理堆放、场内外运输、清理及刷隔离剂等 |  | m2 | 152.09
26 | 010502032002 | 台阶 | 台阶 1、混凝土强度等级：C30 2、混凝土拌和料要求：商砼 3、包括混凝土制作,运输,浇筑,振捣,养护 |  | m2 | 154.1
27 | 010505018001 | 台阶模板 | 1、台阶模板 2、满足施工要求 3、模板制作、安装、拆除、整理堆放、场内外运输、清理及刷隔离剂等 |  | m2 | 154.1
28 | 010506001001 | 现浇混凝土基础及联系梁钢筋 | 1、钢筋种类、规格： 三级钢10以内， 2、包括制作、安装、运输、绑扎或其他连接 |  | t | 0.838
29 | 010506001002 | 现浇混凝土基础及联系梁钢筋 | 1、钢筋种类、规格： 三级钢14~25以内 2、包括制作、安装、运输、绑扎或其他连接 |  | t | 1.423
本页小计
分部分项工程项目清单计价表
工程名称：市政建设工程 |  |  |  | 标段：定襄中学操场维修改造工程 |  |  | 第 5 页 共 5 页
序号 | 项目编码 | 项目名称 | 项目特征描述 |  | 计量 单位 | 工程量 |  | 金额（元）
[8 empty] | 综合单价 | 合价
30 | 010506002001 | 现浇混凝土柱钢筋 | 1、钢筋种类、规格： 三级钢10以内， 2、包括制作、安装、运输、绑扎或其他连接 |  | t | 0.421
31 | 010506002002 | 现浇混凝土柱钢筋 | 1、钢筋种类、规格： 三级钢14~25以内 2、包括制作、安装、运输、绑扎或其他连接 |  | t | 0.287
32 | 010506005001 | 现浇混凝土梁钢筋 | 1、钢筋种类、规格： 三级钢10以内， 2、包括制作、安装、运输、绑扎或其他连接 |  | t | 0.372
33 | 010506005002 | 现浇混凝土梁钢筋 | 1、钢筋种类、规格： 三级钢14~25以内 2、包括制作、安装、运输、绑扎或其他连接 |  | t | 1.57
34 | 010506015001 | 现浇混凝土台阶钢筋 | 1、钢筋种类、规格： 三级钢10以内， 2、包括制作、安装、运输、绑扎或其他连接 |  | t | 3.58
35 | 010506024001 | 螺栓 | 1.连接方式:直螺纹连接 2.规格:φ25以内 |  | 套 | 90
36 | 011503001001 | 带扶手的栏杆、栏板 | 金属栏杆，参见12J8-87/1 |  | m | 44
37 | 011403001001 | 抹灰面油漆 | 无机涂料 1、20厚水泥砂浆修补平整 2、外墙涂料 |  | m2 | 284.09
本页小计
合 计

## 表E.2.3 材料暂估单价及调整表
材料暂估单价及调整表
工程名称：市政建设工程 |  |  |  |  | 标段：定襄中学操场维修改造工程 | [5 empty] | 第 1 页 共 1 页
序号 | 材料名称 | 规格型号 | 计量单位 | 暂估 |  |  |  | 确认 |  |  |  | 调整金额（元） | 备注
|  |  |  | 数量 |  | 单价 （元） | 合价 （元） | 数量 | 单价 （元） | 合价 （元）
|  |  |  | A₁ |  | B₁ | C₁ | A₂ | B₂ | C₂ |  | D=C₂-C₁
本页小计 | [7 empty] | — | — |  |  |  | —
合 计 | [7 empty] | — | — |  |  |  | —
注：本表可由招标人填写“暂估单价”栏，并在备注栏说明拟用暂估价材料的清单项目，投标人应将上述材料暂估单价计入 工程量清单综合单价。

## 表E.3.1 措施项目清单计价表
措施项目清单计价表
工程名称：市政建设工程 |  |  | 标段：定襄中学操场维修改造工程 |  | 第 1 页 共 1 页
序号 | 项目编码 | 项目名称 |  | 工作内容 |  | 价格（元） | 备注
1 | 041201019001 | 安全生产
2 | 041201017001 | 文明施工
3 | 041201016001 | 临时设施
4 | 041201018001 | 环境保护
5 | 041201021001 | 夜间施工增加
6 | 041201020001 | 冬雨季施工增加
7 | 041201023001 | 二次搬运
8 | 04B003 | 工程定位复测、工程点交、场地清理费
9 | 04B004 | 检测试验费
10 | 04B005 | 施工因素增加费
11 | 041201012001 | 大型机械设备进出场及安拆 |  | 1.机械设备名称:履带式挖掘机
本页小计 | [6 empty] | --
合 计 | [6 empty] | --
注：措施项目清单费用构成详见本标准表 E.3.2，大型机械进出场及安拆费用组成见本标准表 E.3.4。

## 表E.4.1 其他项目清单计价表
其他项目清单计价表
工程名称：市政建设工程 |  | 标段：定襄中学操场维修改造工程 |  |  |  | 第 1 页 共 1 页
序号 | 项目名称 |  | 暂估（暂定）金额（元） | 结算（确定）金额（元） | 调整金额± （元） |  | 备注
1 | 暂列金额 | [5 empty] | 详见本标准表 E.4.2
2 | 专业工程暂估价 |  | 7000 |  |  |  | 详见本标准表 E.4.3
3 | 计日工 | [5 empty] | 详见本标准表 E.4.4
4 | 总承包服务费 | [5 empty] | 详见本标准表 E.4.5
5 | 创优创新费 | [5 empty] | 详见本标准表 E.4.7
6 | BIM技术施工应用服务费 | [5 empty] | 详见本标准表 E.4.8
7 | 合同中约定的其他项目
合 计 |  |  | 7000

## 表E.4.2 暂列金额明细表
暂列金额明细表
工程名称：市政建设工程 |  |  |  | 标段：定襄中学操场维修改造工程 |  |  | 第 1 页 共 1 页
序号 | 项目名称 | 计算基础 | 费率（%） |  | 暂定金额 （元） | 确定金额（元） |  | 调整金额± (元) | 备注
1 | 合同价格调整暂列金额
2 | 未确定工程暂列金额
2.1
3 | 未确定服务暂列金额
3.1
4 | 未确定其他暂列金额
4.1
本页小计 |  | - | -
合 计 |  | - | -
注：1 本表由招标人填写“暂定金额”总额，采用费率计价方式计算暂定金额的，应分别填写“计算基础”“费率”，并计算 填写“暂定金额”；采用总价计价方式计算暂定金额的，可直接填写“暂定金额”； 2 投标人应将上述暂定金额填写并计入投标总价； 3 结算时应按合同约定计算并填写“确定金额”。

## 表E.4.3 专业工程暂估价明细表
专业工程暂估价明细表
工程名称：市政建设工程 |  |  |  | 标段：定襄中学操场维修改造工程 |  |  |  | 第 1 页 共 1 页
序号 | 专业工程名称 | 暂估金额（元） |  |  |  | 确认金额（元） |  |  |  | 调整金额±（元） | 备注
|  | 不含税价格 | 增值税 |  | 含税价格 | 不含税价格 | 增值税 |  | 含税价格
|  | A₁ | B₁ |  | C₁ | A₂ | B₂ |  | C₂ | D=C₂-C₁
1 | 体育器材
2 | 场地画线 | 7000 |  |  | 7000
本页小计 |  | 7000 |  |  | 7000 | [5 empty] | --
合计 |  | 7000 |  |  | 7000 | [5 empty] | --
注：本表“暂估金额”由招标人填写，投标人应将“暂估金额”填写并计入投标总价。结算时应按合同约定的价格填写 “确认金额”。

## 表E.4.4 计日工表
计日工表
工程名称：市政建设工程 |  |  |  | 标段：定襄中学操场维修改造工程 |  |  |  | 第 1 页 共 1 页
编号 | 计日工名称 | 单位 | 暂定数量 |  | 实际数量 | 综合单价(元) | 合价（元） |  |  | 调整金额± (元)
[7 empty] | 暂定 |  | 实际
[7 empty] | A₁ |  | A₂ | B=A₂-A₁
一 | 人工
1
人工小计
二 | 材料
1
材料小计
三 | 施工机具
1
施工机具小计
总计
注：1 本表计日工名称、暂定数量应由招标人填写。编制最高投标限价时，单价应由招标人按有关计价规定确定；编制投标报 价时，单价应由投标人自主报价，并按暂定数量计算合价计入投标总价中。 2 工程结算时，应按发承包双方确认的实际数量计算合价。发承包双方确认的实际数量详见本标准表E.8.2。

## 表E.4.5 总承包服务费计价表
总承包服务费计价表
工程名称：市政建设工程 |  |  |  | 标段：定襄中学操场维修改造工程 |  |  |  |  | 第 1 页 共 1 页
序号 | 项目名称 | 计算基础 | 费率 （%） |  | 金额 （元） | 确认 计算基础 | 结算金额 （元） | 调整金额± （元） |  | 备注
|  | A₁ | B |  | C₁ | A₂ | C₂ | D=C₂-C₁
1 | 发包人提供材料 | [8 empty] | 详见本标准表G.1.1
2 | 专业分包工程 | [8 empty] | 详见本标准表E.4.3
3 | 直接发包的专业工程 | [8 empty] | 详见本标准表E.4.6
本页小计
合 计 |  | — | — |  |  | —
注：1 本表项目名称、服务内容应由招标人填写； 2 编制最高投标限价及投标报价时，采用费率计价方式计算总承包服务费的，应分别填写“计算基础 A₁” “费率B”， 并计算填写“金额C₁”，C₁=A₁×B; 采用总价计价方式计算总承包服务费的，可直接填写“金额C₁”； 3 编制结算时，采用费率计价方式计算总承包服务费的，应填写“确认计算基础A₂”， 并计算填写“结算金额C₂”， C₂=A₂×B；采用总价计价方式计算总承包服务费的，可直接填写“结算金额C₂”。

## 表E.4.6 直接发包的专业工程明细表
直接发包的专业工程明细表
工程名称：市政建设工程 |  | 标段：定襄中学操场维修改造工程 | 第 1 页 共 1 页
序号 | 直接发包的专业工程名称 |  |  | 备注
1 | 直接发包的专业工程
1.1
注：本表应由招标人填写，用于计算直接发包的专业工程总承包服务费。

## 表E.4.7 创优创新费明细表
创优创新明细表
工程名称：市政建设工程 |  |  |  | 标段：定襄中学操场维修改造工程 |  |  | 第 1 页 共 1 页
序号 | 项目名称 | 计算基础 | 费率（%） |  | 暂定金额 （元） | 确定金额 （元） |  | 调整金额± (元) | 备注
1 | 创优创新费 | [7 empty] | 承建工程获得依规批准设立的国家级、省级和市级优质工程、绿色建筑创新奖项的，分别按照不低于中标价的 1.5%、1.0%和 0.8%的标准计取创优创新费（以最高奖项计）
本页小计 |  | - | -
合 计 |  | - | -
注：1 本表由招标人填写“暂定金额”总额，采用费率计价方式计算暂定金额的，应分别填写“计算基础”“费率”，并计算 填写“暂定金额”；采用总价计价方式计算暂定金额的，可直接填写“暂定金额”； 2 投标人应将上述暂定金额填写并计入投标总价； 3 结算时应按合同约定计算并填写“确定金额”。

## 表E.4.8 BIM技术施工应用服务费明细表
BIM技术施工应用服务费明细表
工程名称：市政建设工程 |  |  |  | 标段：定襄中学操场维修改造工程 |  |  |  | 第 1 页 共 1 页
序号 | 项目名称 | 暂估金额（元） |  |  |  | 确认金额（元） |  |  |  | 调整金额±（元） | 备注
|  | 不含税价格 | 增值税 |  | 含税价格 | 不含税价格 | 增值税 |  | 含税价格
|  | A₁ | B₁ |  | C₁ | A₂ | B₂ |  | C₂ | D=C₂-C₁
1 | [10 empty] | 晋建标字【2019】176号
本页小计 | [10 empty] | -
合计 | [10 empty] | -
注：本表“暂估金额”由招标人填写，投标人应将“暂估金额”填写并计入投标总价。结算时应按合同约定的价格填写 “确认金额”。

## 表E.5.1 增值税计价表
增值税计价表
工程名称：市政建设工程 |  |  | 标段：定襄中学操场维修改造工程 |  | 第 1 页 共 1 页
序号 | 项目名称 | 计算基数说明 |  | 计算基础 |  | 税率(%) | 金额(元)
1 | 增值税（扣除不列入计税范围的工程设备费） | 分部分项工程费+专业措施项目费+通用措施项目费+其他项目费-专业工程暂估价-创优创新费-BIM技术施工应用服务费-扣甲供_不取费项市场价直接费-扣甲供_不取费项市场价主材费-扣甲供_不取费项市场价设备费
合 计

## 表G.1.1 发包人提供材料一览表
发包人提供材料一览表
工程名称：市政建设工程 |  |  |  |  | 标段：定襄中学操场维修改造工程 |  | 第 1 页 共 1 页
序号 | 材料名称、规格、型号 | 单位 | 数量 | 单价(元) |  | 合价（元） |  | 有效损耗率(%) | 备注
本页小计 | [7 empty] | -- | --
合 计 | [7 empty] | -- | --

## 表G.2.1-1 承包人提供可调价主要材料表一
承包人提供可调价主要材料表一
(适用于价格信息调差法)
工程名称：市政建设工程 |  |  |  |  | 标段：定襄中学操场维修改造工程 |  |  |  | 第 1 页 共 1 页
序号 | 名称、规格、型号 | 单位 | 数量 | 基准价 Cₒ（元） |  | 投标报价 （元） | 风险幅度系数 r（%） | 价格信息 Cᵢ（元） |  | 价差 ΔC（元） | 价差调整金额 ΔP（元）
本页小计
合 计
注：1 本表仅适用于物价变化引起合同价格调整事件使用。其中，招标人填写序号、名称、规格、型号、 单位、基准价、风险 幅度；投标人根据投标报价填写投标报价； 2 “数量”依据发承包双方在合同中明确的数量计算方式计算确定。

## 表G.2.1-2 承包人提供可调价主要材料表二
承包人提供可调价主要材料表二
(适用于价格指数调差法)
工程名称：市政建设工程 |  |  | 标段：定襄中学操场维修改造工程 |  |  | 第 1 页 共 1 页
序号 | 名称、规格、型号 | 变值权重 B |  | 基本价格指数 Fₒ | 现行价格指数 Ft |  | 风险幅度系数 （%） | 价差调整金额 △P（元）
| 定值权重A |  |  | - | - |  | - | -
合计 |  | 1 |  | - | - |  | -
注：1“名称、规格、型号”“基本价格指数”栏由招标人填写，人工也采用价格指数调差法调整的，由招标人在“名称”栏填 写； 2 本表仅适用于物价变化引起合同价格调整事件使用； 3 分项计算可调价主要材料价差的，应在“价差调整金额”列分别填写金额，并计算合计金额；整体计算可调价主要材料 价差的，可仅在“价差调整金额”列“合计”行填写。