## 表-08 分部分项工程和单价措施项目清单与计价表
分部分项工程和单价措施项目清单与计价表
工程名称：附属工程 | [5 empty] | 标段：伊拉湖镇伊拉湖村巴扎市场改造项目 | [5 empty] | 第 1 页 共 8 页
序号 | 编码 | 名称 | 项目特征描述 | 计量单位 | 工程量 |  | 金额（元）
[7 empty] | 综合单价 | 合价 | 其中
[9 empty] | 人工费 | 材料费 | 机械费 |  | 主材费 | 管理费和利润 | 风险费用
分部分项
道路及硬化
1 | 010101001001 | 平整场地 | [项目特征] 1.路基碾压,压实度≥0.97 2.弃土运距:依据现场实际情况施工方自行考虑 3.取土运距:依据现场实际情况施工方自行考虑 [工作内容] 1.土方挖填 2.场地找平 3.运输 | m2 | 3000
本页小计
注：本表中综合单价是指全费用综合单价。
表—08
分部分项工程和单价措施项目清单与计价表
工程名称：附属工程 | [5 empty] | 标段：伊拉湖镇伊拉湖村巴扎市场改造项目 | [5 empty] | 第 2 页 共 8 页
序号 | 编码 | 名称 | 项目特征描述 | 计量单位 | 工程量 |  | 金额（元）
[7 empty] | 综合单价 | 合价 | 其中
[9 empty] | 人工费 | 材料费 | 机械费 |  | 主材费 | 管理费和利润 | 风险费用
2 | 010103001001 | 回填方 | [项目特征] 1.填方材料品种:300厚戈壁土垫层,分层碾压压实,宽出面层300 2.填方来源、运距:由投标人根据施工现场实际情况自行考虑报价 [工作内容] 1.运输 2.回填 3.压实 | m3 | 900
本页小计
注：本表中综合单价是指全费用综合单价。
表—08
分部分项工程和单价措施项目清单与计价表
工程名称：附属工程 | [5 empty] | 标段：伊拉湖镇伊拉湖村巴扎市场改造项目 | [5 empty] | 第 3 页 共 8 页
序号 | 编码 | 名称 | 项目特征描述 | 计量单位 | 工程量 |  | 金额（元）
[7 empty] | 综合单价 | 合价 | 其中
[9 empty] | 人工费 | 材料费 | 机械费 |  | 主材费 | 管理费和利润 | 风险费用
3 | 040203007001 | 水泥混凝土 | [项目特征] 1.混凝土强度等级:C30 2.厚度:20cm 3.嵌缝材料:间距≤6m，沥青砂填实 4.注:分块浇筑，振揭密实，随打随抹平，每块路面长度不大于6m，留缝10mm宽沥青砂填实； 5.注:含模板、嵌缝、抹面收光等全部费用； [工作内容] 1.模板制作、安装、拆除 2.混凝土拌和、运输、浇筑 | m2 | 3000
本页小计
注：本表中综合单价是指全费用综合单价。
表—08
分部分项工程和单价措施项目清单与计价表
工程名称：附属工程 | [5 empty] | 标段：伊拉湖镇伊拉湖村巴扎市场改造项目 | [5 empty] | 第 4 页 共 8 页
序号 | 编码 | 名称 | 项目特征描述 | 计量单位 | 工程量 |  | 金额（元）
[7 empty] | 综合单价 | 合价 | 其中
[9 empty] | 人工费 | 材料费 | 机械费 |  | 主材费 | 管理费和利润 | 风险费用
3.拉毛 4.压痕或刻防滑槽 5.伸缝 6.缩缝 7.锯缝、嵌缝 8.路面养护
分部小计
分部小计
措施项目
本页小计
注：本表中综合单价是指全费用综合单价。
表—08
分部分项工程和单价措施项目清单与计价表
工程名称：附属工程 | [5 empty] | 标段：伊拉湖镇伊拉湖村巴扎市场改造项目 | [5 empty] | 第 5 页 共 8 页
序号 | 编码 | 名称 | 项目特征描述 | 计量单位 | 工程量 |  | 金额（元）
[7 empty] | 综合单价 | 合价 | 其中
[9 empty] | 人工费 | 材料费 | 机械费 |  | 主材费 | 管理费和利润 | 风险费用
1 | 011705001001 | 大型机械设备进出场及安拆 | [项目特征] 1.机械设备名称:压路机 [工作内容] 1.安拆费包括施工机械、设备在现场进行安装拆卸所需人工、材料、机械和试运转费用以及机械辅助设施的折旧设、拆除等费用 2.进出场费包括施工机械、设备整体或分体自停放地点运至施工现场或由 一施工地点运至另一施工地点所发生的运输、装 | 台次 | 1
本页小计
注：本表中综合单价是指全费用综合单价。
表—08
分部分项工程和单价措施项目清单与计价表
工程名称：附属工程 | [5 empty] | 标段：伊拉湖镇伊拉湖村巴扎市场改造项目 | [5 empty] | 第 6 页 共 8 页
序号 | 编码 | 名称 | 项目特征描述 | 计量单位 | 工程量 |  | 金额（元）
[7 empty] | 综合单价 | 合价 | 其中
[9 empty] | 人工费 | 材料费 | 机械费 |  | 主材费 | 管理费和利润 | 风险费用
卸、辅助材料等费用
本页小计
注：本表中综合单价是指全费用综合单价。
表—08
分部分项工程和单价措施项目清单与计价表
工程名称：附属工程 | [5 empty] | 标段：伊拉湖镇伊拉湖村巴扎市场改造项目 | [5 empty] | 第 7 页 共 8 页
序号 | 编码 | 名称 | 项目特征描述 | 计量单位 | 工程量 |  | 金额（元）
[7 empty] | 综合单价 | 合价 | 其中
[9 empty] | 人工费 | 材料费 | 机械费 |  | 主材费 | 管理费和利润 | 风险费用
2 | 011705001002 | 大型机械设备进出场及安拆 | [项目特征] 1.机械设备名称:大型机械设备进出场（挖掘机） [工作内容] 1.安拆费包括施工机械、设备在现场进行安装拆卸所需人工、材料、机械和试运转费用以及机械辅助设施的折旧设、拆除等费用 2.进出场费包括施工机械、设备整体或分体自停放地点运至施工现场或由 一施工地点运至另一施工地点 | 台次 | 1
本页小计
注：本表中综合单价是指全费用综合单价。
表—08
分部分项工程和单价措施项目清单与计价表
工程名称：附属工程 | [5 empty] | 标段：伊拉湖镇伊拉湖村巴扎市场改造项目 | [5 empty] | 第 8 页 共 8 页
序号 | 编码 | 名称 | 项目特征描述 | 计量单位 | 工程量 |  | 金额（元）
[7 empty] | 综合单价 | 合价 | 其中
[9 empty] | 人工费 | 材料费 | 机械费 |  | 主材费 | 管理费和利润 | 风险费用
所发生的运输、装卸、辅助材料等费用
分部小计
本页小计
合计
注：本表中综合单价是指全费用综合单价。
表—08

## 表-11 总价措施项目清单与计价表
总价措施项目清单与计价表
工程名称：附属工程 |  |  | 标段：伊拉湖镇伊拉湖村巴扎市场改造项目 |  |  |  |  | 第 1 页 共 1 页
序号 | 项目编码 | 项目名称 |  | 计算基础 | 费率(%) | 金额(元) | 调整费率(%) |  | 调整后金额(元) | 备注
1 | 011707001006 | 安全文明施工
2 | 1 | 其中：智慧工地基础配置费
合 计
注：1.“计算基础”中安全文明施工费可为“定额基价”、“定额人工费”或“定额人工费+定额机械费”，其他项目可为“定额人工费”或“定额人工费+定额机械费”。 2.按施工方案计算的措施费，若无“计算基础”和“费率”的数值，也可只填“金额”数值，但应在备注栏说明施工方案出处或计算方法。
表-11

## 表-12 其他项目清单与计价汇总表
其他项目清单与计价汇总表
工程名称：附属工程 |  | 标段：伊拉湖镇伊拉湖村巴扎市场改造项目 |  |  | 第 1 页 共 1 页
序号 | 项目名称 |  | 金额(元) | 结算金额(元) |  | 备注
1 | 暂列金额 |  |  |  |  | 明细详见表-12-1
2 | 暂估价
2.1 | 材料暂估价 |  | — |  |  | 明细详见表-12-2
2.2 | 专业工程暂估价 |  |  |  |  | 明细详见表-12-3
2.3 | 施工技术专项措施项目暂估价 |  |  |  |  | 明细详见表-12-7
3 | 计日工 |  |  |  |  | 明细详见表-12-4
4 | 总承包服务费 |  |  |  |  | 明细详见表-12-5
合 计 | [5 empty] | —
注：材料（工程设备）暂估单价进入清单项目综合单价，此处不汇总。
表-12

## 表-12-1 暂列金额明细表
暂列金额明细表
工程名称：附属工程 |  | 标段：伊拉湖镇伊拉湖村巴扎市场改造项目 |  |  |  | 第 1 页 共 1 页
序号 | 项目名称 |  | 计量单位 | 暂定金额 |  |  | 备注
|  |  |  | 金额（含税金） | 其中：税金
1
合 计 | [6 empty] | —
注：此表由招标人填写，如不能详列，也可只列暂列金额总额，投标人应将上述暂列金额计入投标总价中。 本表税金是指企业增值税
表—12—1

## 表-13 规费、税金项目清单与计价表
规费、税金项目计价表
工程名称：附属工程 |  | 标段：伊拉湖镇伊拉湖村巴扎市场改造项目 |  |  | 第 1 页 共 1 页
序号 | 项目名称 |  | 计算基础 | 计算基数 |  | 计算费率(%) | 金额（元）
合计
表-13