## 表-04 单位工程投标报价汇总表
单位工程投标报价汇总表
工程名称：建筑与装饰工程 |  | 标段：新疆农业大学4号学生宿舍楼整体维修改造项目 |  | 第 1 页 共 1 页
序号 | 汇总内容 |  | 金额(元) |  | 其中：暂估价(元)
一 | 分部分项工程费
1.1 | 一层
1.2 | 二层至六层
1.3 | 门窗工程
1.4 | 屋面防水
1.5 | 其他
二 | 措施项目费
2.1 | 单价措施项目费
2.2 | 总价措施项目费
2.21 | 其中：安全文明施工费
三 | 其他项目费
3.1 | 暂列金额
3.2 | 暂估价
3.3 | 计日工
3.4 | 总承包服务费
四 | 规费
五 | 税前工程造价
六 | 税金
投标报价合计=一+二+三+四+六
注：本表适用于单位工程招标控制价或投标报价的汇总，如无单位工程划分，单项工程也使用本表汇总
表—04

## 表-08 分部分项工程和单价措施项目清单与计价表
分部分项工程和单价措施项目清单与计价表
工程名称：建筑与装饰工程 |  |  |  | 标段：新疆农业大学4号学生宿舍楼整体维修改造项目 |  |  |  | 第 1 页 共 26 页
序号 | 项目编码 | 项目名称 | 项目特征描述 |  | 计量单位 | 工程量 | 金额（元）
[7 empty] | 综合单价 |  | 合价 | 其中
暂估价
分部分项
一层
楼梯间
1 | 011407002002 | 天棚喷刷涂料 | 1.喷刷涂料部位:天棚 2.刮腻子要求:刮石膏油腻子2遍找平 3.涂料品种、喷刷遍数:刷白色无机涂料两遍 4.注:含脚手架搭拆 5.其他:满足设计规范及甲方使用要求 |  | m2 | 65.37
2 | 011407001002 | 墙面喷刷涂料 | 1.喷刷涂料部位:墙面 2.刮腻子要求:刮石膏油腻子2遍找平 3.涂料品种、喷刷遍数:刷白色无机涂料两遍 4.注:宿舍入户门边、窗边需要刮石膏油腻子2遍找平，含脚手架搭拆，暖气片拆除及复原（如有） 5.其他:满足设计规范及甲方使用要求 |  | m2 | 71.05
3 | 011406001002 | 蓝色水性油漆 | 1.名称:蓝色水性油漆 2.喷刷涂料部位:墙面距地1200MM 3.刮腻子要求:刮石膏油腻子2遍找平 4.涂料品种、喷刷遍数:蓝色水性漆 5.注:宿舍入户门边需要刮石膏油腻子2遍找平，含脚手架搭拆，暖气片拆除及复原（如有） 6.其他:满足设计规范及甲方使用要求 |  | m2 | 65.76
分部小计
宿舍（48间）
1 | 011407002027 | 天棚喷刷涂料 | 1.喷刷涂料部位:天棚 2.刮腻子要求:刮石膏油腻子2遍找平 |  | m2 | 997.92
本页小计
注：为计取规费等的使用，可在表中增设其中：“定额人工费”。
表—08
分部分项工程和单价措施项目清单与计价表
工程名称：建筑与装饰工程 |  |  |  | 标段：新疆农业大学4号学生宿舍楼整体维修改造项目 |  |  |  | 第 2 页 共 26 页
序号 | 项目编码 | 项目名称 | 项目特征描述 |  | 计量单位 | 工程量 | 金额（元）
[7 empty] | 综合单价 |  | 合价 | 其中
暂估价
3.涂料品种、喷刷遍数:刷白色无机涂料两遍 4.注:含脚手架搭拆 5.其他:满足设计规范及甲方使用要求
2 | 011407001021 | 墙面喷刷涂料 | 1.喷刷涂料部位:墙面 2.刮腻子要求:刮石膏油腻子2遍找平 3.涂料品种、喷刷遍数:刷白色无机涂料两遍 4.注:宿舍入户门边、窗边需要刮石膏油腻子2遍找平，含脚手架搭拆，暖气片拆除及复原（如有） 5.其他:满足设计规范及甲方使用要求 |  | m2 | 2657.95
3 | 011406002001 | 踢脚线抛光处理 | 1.名称:踢脚线抛光处理 2.宽度:100mm 3.踢脚线破损处修补 4.对踢脚线抛光处理 5.其他:满足设计规范及甲方使用要求 |  | m | 880.32
4 | 010809004001 | 石材窗台板 | 1.窗台板材质、规格、颜色:大理石窗台板 宽度250mm 2.其他:满足设计规范及甲方使用要求 |  | m | 80.64
5 | 011101002001 | 水磨石地面打磨抛光处理 | 1.名称:水磨石地面打磨抛光处理 2.面层厚度、水泥石子浆配合比:对有裂缝及破损处水磨石地面进行修补，水磨石地面打磨抛光处理 3.其他:满足设计规范及甲方使用要求 |  | m2 | 769.23
6 | 011101002006 | 水磨石楼地面 | 1.名称:水磨石楼地面 2.部位:一层水磨石地面破损处 3.其他:满足设计规范及甲方使用要求 |  | m2 | 15
本页小计
注：为计取规费等的使用，可在表中增设其中：“定额人工费”。
表—08
分部分项工程和单价措施项目清单与计价表
工程名称：建筑与装饰工程 |  |  |  | 标段：新疆农业大学4号学生宿舍楼整体维修改造项目 |  |  |  | 第 3 页 共 26 页
序号 | 项目编码 | 项目名称 | 项目特征描述 |  | 计量单位 | 工程量 | 金额（元）
[7 empty] | 综合单价 |  | 合价 | 其中
暂估价
7 | 011102003001 | 800*800地砖 | 1.名称:800*800地砖 2.结合层厚度、砂浆配合比:贴砖砂灰层40mm 3.面层材料品种、规格、颜色:800*800地砖 4.其他:满足设计规范及甲方使用要求 |  | m2 | 228.69
8 | 011102003002 | 一层下跃地面抬高示 | 1.名称:一层下跃地面抬高示 2.龙骨:详见DT-04节点图，150*150*4.0预埋件，GZ2--100X50X2.5，GL1--50X50X3.0，50*50*2.5立管，200*200*4.0预埋件 φ14*160化学螺栓 3.面层材料品种、规格、颜色:面层铺1.2MMU型压型钢板 4.其他:满足设计规范及甲方使用要求 |  | m2 | 228.69
9 | 011101003001 | 细石混凝土楼地面 | 1.名称:细石混泥土找平层 2.面层厚度、混凝土强度等级:DT-04节点图 3.其他:满足设计规范及甲方使用要求 |  | m2 | 228.69
10 | 011105003001 | 块料踢脚线 | 1.踢脚线高度:100mm 2.面层材料品种、规格、颜色:100MM黑色瓷砖踢脚线 3.其他:满足设计规范及甲方使用要求 |  | m | 201.74
分部小计
值班室（1间）
1 | 011407002028 | 天棚喷刷涂料 | 1.喷刷涂料部位:天棚 2.刮腻子要求:刮石膏油腻子2遍找平 3.涂料品种、喷刷遍数:刷白色无机涂料两遍 4.注:含脚手架搭拆 5.其他:满足设计规范及甲方使用要求 |  | m2 | 20.79
本页小计
注：为计取规费等的使用，可在表中增设其中：“定额人工费”。
表—08
分部分项工程和单价措施项目清单与计价表
工程名称：建筑与装饰工程 |  |  |  | 标段：新疆农业大学4号学生宿舍楼整体维修改造项目 |  |  |  | 第 4 页 共 26 页
序号 | 项目编码 | 项目名称 | 项目特征描述 |  | 计量单位 | 工程量 | 金额（元）
[7 empty] | 综合单价 |  | 合价 | 其中
暂估价
2 | 011407001022 | 墙面喷刷涂料 | 1.喷刷涂料部位:墙面 2.刮腻子要求:刮石膏油腻子2遍找平 3.涂料品种、喷刷遍数:刷白色无机涂料两遍 4.注:宿舍入户门边、窗边需要刮石膏油腻子2遍找平，含脚手架搭拆，暖气片拆除及复原（如有） 5.其他:满足设计规范及甲方使用要求 |  | m2 | 55.37
3 | 011406002014 | 踢脚线抛光处理 | 1.名称:踢脚线抛光处理 2.宽度:100mm 3.踢脚线破损处修补 4.对踢脚线抛光处理 5.其他:满足设计规范及甲方使用要求 |  | m | 18.34
4 | 010809004008 | 石材窗台板 | 1.窗台板材质、规格、颜色:大理石窗台板 宽度250mm 2.其他:满足设计规范及甲方使用要求 |  | m | 1.68
5 | 011101002002 | 水磨石地面打磨抛光处理 | 1.名称:水磨石地面打磨抛光处理 2.面层厚度、水泥石子浆配合比:对有裂缝及破损处水磨石地面进行修补，水磨石地面打磨抛光处理 3.其他:满足设计规范及甲方使用要求 |  | m2 | 20.79
分部小计
走道
1 | 011407002029 | 天棚喷刷涂料 | 1.喷刷涂料部位:天棚 2.刮腻子要求:刮石膏油腻子2遍找平 3.涂料品种、喷刷遍数:刷白色无机涂料两遍 4.注:含脚手架搭拆 5.其他:满足设计规范及甲方使用要求 |  | m2 | 322.82
本页小计
注：为计取规费等的使用，可在表中增设其中：“定额人工费”。
表—08
分部分项工程和单价措施项目清单与计价表
工程名称：建筑与装饰工程 |  |  |  | 标段：新疆农业大学4号学生宿舍楼整体维修改造项目 |  |  |  | 第 5 页 共 26 页
序号 | 项目编码 | 项目名称 | 项目特征描述 |  | 计量单位 | 工程量 | 金额（元）
[7 empty] | 综合单价 |  | 合价 | 其中
暂估价
2 | 011407001023 | 墙面喷刷涂料 | 1.喷刷涂料部位:墙面 2.刮腻子要求:刮石膏油腻子2遍找平 3.涂料品种、喷刷遍数:刷白色无机涂料两遍 4.注:宿舍入户门边、窗边需要刮石膏油腻子2遍找平，含脚手架搭拆，暖气片拆除及复原（如有） 5.其他:满足设计规范及甲方使用要求 |  | m2 | 388.34
3 | 011406001012 | 蓝色水性油漆 | 1.名称:蓝色水性油漆 2.喷刷涂料部位:墙面距地1200MM 3.刮腻子要求:刮石膏油腻子2遍找平 4.涂料品种、喷刷遍数:蓝色水性漆 5.注:宿舍入户门边需要刮石膏油腻子2遍找平，含脚手架搭拆，暖气片拆除及复原（如有） 6.其他:满足设计规范及甲方使用要求 |  | m2 | 235.7
4 | 011406002015 | 踢脚线抛光处理 | 1.名称:踢脚线抛光处理 2.宽度:100mm 3.踢脚线破损处修补 4.对踢脚线抛光处理 5.其他:满足设计规范及甲方使用要求 |  | m | 197.82
5 | 011101002003 | 水磨石地面打磨抛光处理 | 1.名称:水磨石地面打磨抛光处理 2.面层厚度、水泥石子浆配合比:对有裂缝及破损处水磨石地面进行修补，水磨石地面打磨抛光处理 3.其他:满足设计规范及甲方使用要求 |  | m2 | 322.82
分部小计
卫生间
本页小计
注：为计取规费等的使用，可在表中增设其中：“定额人工费”。
表—08
分部分项工程和单价措施项目清单与计价表
工程名称：建筑与装饰工程 |  |  |  | 标段：新疆农业大学4号学生宿舍楼整体维修改造项目 |  |  |  | 第 6 页 共 26 页
序号 | 项目编码 | 项目名称 | 项目特征描述 |  | 计量单位 | 工程量 | 金额（元）
[7 empty] | 综合单价 |  | 合价 | 其中
暂估价
1 | 011302001008 | 600*600MM铝扣板吊顶 | 1.吊顶形式、吊杆规格、高度:10全丝吊杆@1000，专用龙骨@600 2.面层材料品种、规格:600*600MM铝扣板吊顶 3.压条材料种类、规格:专用收边条 4.其他:满足设计规范及甲方使用要求 |  | m2 | 89.4
2 | 011207001001 | 墙面装饰板 | 1.基层清理:用扫帚、吸尘器清理原有瓷砖墙面表面灰尘、杂物、油污等,对于顽固污渍,采用专用清洁剂擦拭确保瓷砖表面干净、干燥,无任何附着物;若瓷砖表面有积水,需彻底晾干后再进行下一步施工,避免影响粘结力。 2.基层修补:对瓷砖基层存在的空鼓、松动、破损部位进行修补,空鼓瓷砖需拆除后砂浆抹平,破损瓷砖更换为与原有瓷砖规格一致的产品,修补后需养护至达到设计强度;对于瓷砖表面凹凸不平的部位,采用专用找平砂浆进行局部找平,找平层厚度控制在3-5mm,压实抹光后养护24小时以上,确保基层平整、牢固。 3.阴阳角处理:在墙面阴阳角处,将石晶板切割成对应的角度,采用热风枪对切割部位进行轻微加热软化,弯曲成阴阳角形状,然后用专用胶粘贴牢固;阴阳角线条安装在阴阳角外侧,用专用胶固定,确保线条平整、牢固,与石晶板贴合紧密,无缝隙 |  | m2 | 273.37
本页小计
注：为计取规费等的使用，可在表中增设其中：“定额人工费”。
表—08
分部分项工程和单价措施项目清单与计价表
工程名称：建筑与装饰工程 |  |  |  | 标段：新疆农业大学4号学生宿舍楼整体维修改造项目 |  |  |  | 第 7 页 共 26 页
序号 | 项目编码 | 项目名称 | 项目特征描述 |  | 计量单位 | 工程量 | 金额（元）
[7 empty] | 综合单价 |  | 合价 | 其中
暂估价
4.洞口处理:对于墙面门窗、插座、开关等洞口,将石晶板切割成与洞口尺寸匹配的形状,铺贴时确保洞口周边石晶板平整、牢固,洞口边缘与石晶板贴合紧密,缝隙处用密封胶临时密封,避免后期进水。 5.墙面收口:石晶板安装至墙面顶部、门窗洞口周边、洁具周边等收口部位时,用专用收口条或密封胶进行收口处理,收口条用专用胶固定牢固,与石晶板、墙面贴合紧密;密封胶需均匀涂抹在收口缝隙内,确保密封严密,无缝隙、无气泡。 6.重点部位密封:墙面与地面接触处、洗漱区、管道根部等重点防水部位,需额外涂抹一层防水防霉密封胶,增强防水效果,避免后期出现渗水、漏水现象;密封胶干燥后,需检查密封效果,若存在缝隙,及时进行补涂 7.面层材料品种、规格、颜色:8MMSPC石晶板 8.其他:满足设计规范及甲方使用要求
3 | 011102003007 | 块料楼地面 | 1.结合层厚度、砂浆配合比:30厚1:3干硬性水泥砂浆结合层(内掺建筑胶)、撒素水泥面(洒适量清水) 2.面层材料品种、规格、颜色:400*400MM防滑地砖 3.嵌缝材料种类:砖缝预留1.5MM,白填缝剂擦缝 4.其他:满足设计规范及甲方使用要求 |  | m2 | 89.4
本页小计
注：为计取规费等的使用，可在表中增设其中：“定额人工费”。
表—08
分部分项工程和单价措施项目清单与计价表
工程名称：建筑与装饰工程 |  |  |  | 标段：新疆农业大学4号学生宿舍楼整体维修改造项目 |  |  |  | 第 8 页 共 26 页
序号 | 项目编码 | 项目名称 | 项目特征描述 |  | 计量单位 | 工程量 | 金额（元）
[7 empty] | 综合单价 |  | 合价 | 其中
暂估价
4 | 011108001001 | 门槛石(止水台) | 1.面层材料品种、规格、颜色:门槛石(止水台) 2.详见图纸DT-02 3.其他:满足设计规范及甲方使用要求 |  | m2 | 1.08
5 | 010904002001 | 楼（地）面涂膜防水 | 1.防水膜品种:1.5MM双层丙纶布防水 2.其他:满足设计规范及甲方使用要求 |  | m2 | 89.4
6 | 010903002005 | 墙面涂膜防水 | 1.防水膜品种:1.5MM双层丙纶布防水 高650mm 2.其他:满足设计规范及甲方使用要求 |  | m2 | 66.94
7 | 011201001001 | 墙面一般抹灰 | 1.底层厚度、砂浆配合比:砂浆水泥抹平齐原瓷砖墙面 2.其他:满足设计规范及甲方使用要求 |  | m2 | 66.94
8 | 011101006009 | 水泥砂浆找平层 | 1.名称:水泥砂浆找平层 2.1:3水泥砂浆找坡层最薄处20厚,坡向地漏,一次抹平 3.其他:满足设计规范及甲方使用要求 |  | m2 | 89.4
9 | 011101006002 | 水泥砂浆防水保护层 | 1.名称:水泥砂浆防水保护层 2.其他:满足设计规范及甲方使用要求 |  | m2 | 89.4
10 | 011101001001 | 混凝土地台 | 1.名称:混凝土地台 2.厚度:150mm 3.包含模板 4.其他:满足设计规范及甲方使用要求 |  | m2 | 24.72
11 | 011210005005 | 成品隔断 | 1.隔断材料品种、规格、颜色:卫生间成品隔断，成品18mmPVC防水隔断（含不锈钢封边）隔断高度详见图纸 2.配件品种、规格:五金均为优质不锈钢、包含门锁等所有附件 3.其他:满足设计规范 |  | 间 | 20
本页小计
注：为计取规费等的使用，可在表中增设其中：“定额人工费”。
表—08
分部分项工程和单价措施项目清单与计价表
工程名称：建筑与装饰工程 |  |  |  | 标段：新疆农业大学4号学生宿舍楼整体维修改造项目 |  |  |  | 第 9 页 共 26 页
序号 | 项目编码 | 项目名称 | 项目特征描述 |  | 计量单位 | 工程量 | 金额（元）
[7 empty] | 综合单价 |  | 合价 | 其中
暂估价
及甲方使用要求
12 | 011210005002 | 小便成品隔断 | 1.隔断材料品种、规格、颜色:小便成品隔断，成品18mmPVC防水隔断（含不锈钢封边）隔断高度详见图纸 2.配件品种、规格:五金均为优质不锈钢、包含门锁等所有附件 3.其他:满足设计规范及甲方使用要求 |  | 套 | 18
分部小计
洗漱间
1 | 011302001011 | 600*600MM铝扣板吊顶 | 1.吊顶形式、吊杆规格、高度:10全丝吊杆@1000，专用龙骨@600 2.面层材料品种、规格:600*600MM铝扣板吊顶 3.压条材料种类、规格:专用收边条 4.其他:满足设计规范及甲方使用要求 |  | m2 | 64.89
2 | 011207001013 | 墙面装饰板 | 1.基层清理:用扫帚、吸尘器清理原有瓷砖墙面表面灰尘、杂物、油污等,对于顽固污渍,采用专用清洁剂擦拭确保瓷砖表面干净、干燥,无任何附着物;若瓷砖表面有积水,需彻底晾干后再进行下一步施工,避免影响粘结力。 2.基层修补:对瓷砖基层存在的空鼓、松动、破损部位进行修补,空鼓瓷砖需拆除后砂浆抹平,破损瓷砖更换为与原有瓷砖规格一致的产品,修补后需养护至达到设计强度;对于瓷砖表面凹凸不平的部位,采用专用找平砂浆进行局部找平,找平层厚度 |  | m2 | 141.97
本页小计
注：为计取规费等的使用，可在表中增设其中：“定额人工费”。
表—08
分部分项工程和单价措施项目清单与计价表
工程名称：建筑与装饰工程 |  |  |  | 标段：新疆农业大学4号学生宿舍楼整体维修改造项目 |  |  |  | 第 10 页 共 26 页
序号 | 项目编码 | 项目名称 | 项目特征描述 |  | 计量单位 | 工程量 | 金额（元）
[7 empty] | 综合单价 |  | 合价 | 其中
暂估价
本页小计
控制在3-5mm,压实抹光后养护24小时以上,确保基层平整、牢固。 3.阴阳角处理:在墙面阴阳角处,将石晶板切割成对应的角度,采用热风枪对切割部位进行轻微加热软化,弯曲成阴阳角形状,然后用专用胶粘贴牢固;阴阳角线条安装在阴阳角外侧,用专用胶固定,确保线条平整、牢固,与石晶板贴合紧密,无缝隙 4.洞口处理:对于墙面门窗、插座、开关等洞口,将石晶板切割成与洞口尺寸匹配的形状,铺贴时确保洞口周边石晶板平整、牢固,洞口边缘与石晶板贴合紧密,缝隙处用密封胶临时密封,避免后期进水。 5.墙面收口:石晶板安装至墙面顶部、门窗洞口周边、洁具周边等收口部位时,用专用收口条或密封胶进行收口处理,收口条用专用胶固定牢固,与石晶板、墙面贴合紧密;密封胶需均匀涂抹在收口缝隙内,确保密封严密,无缝隙、无气泡。 6.重点部位密封:墙面与地面接触处、洗漱区、管道根部等重点防水部位,需额外涂抹一层防水防霉密封胶,增强防水效果,避免后期出现渗水、漏水现象;密封胶干燥后,需检查
本页小计
注：为计取规费等的使用，可在表中增设其中：“定额人工费”。
表—08
分部分项工程和单价措施项目清单与计价表
工程名称：建筑与装饰工程 |  |  |  | 标段：新疆农业大学4号学生宿舍楼整体维修改造项目 |  |  |  | 第 11 页 共 26 页
序号 | 项目编码 | 项目名称 | 项目特征描述 |  | 计量单位 | 工程量 | 金额（元）
[7 empty] | 综合单价 |  | 合价 | 其中
暂估价
密封效果,若存在缝隙,及时进行补涂 7.面层材料品种、规格、颜色:8MMSPC石晶板 8.其他:满足设计规范及甲方使用要求
3 | 011102003008 | 块料楼地面 | 1.结合层厚度、砂浆配合比:30厚1:3干硬性水泥砂浆结合层(内掺建筑胶)、撒素水泥面(洒适量清水) 2.面层材料品种、规格、颜色:400*400MM防滑地砖 3.嵌缝材料种类:砖缝预留1.5MM,白填缝剂擦缝 4.其他:满足设计规范及甲方使用要求 |  | m2 | 64.89
4 | 011108001002 | 门槛石(止水台) | 1.面层材料品种、规格、颜色:门槛石(止水台) 2.详见图纸DT-02 3.其他:满足设计规范及甲方使用要求 |  | m2 | 1.08
5 | 010904002005 | 楼（地）面涂膜防水 | 1.防水膜品种:1.5MM双层丙纶布防水 2.其他:满足设计规范及甲方使用要求 |  | m2 | 64.89
6 | 010903002008 | 墙面涂膜防水 | 1.防水膜品种:1.5MM双层丙纶布防水 高650mm 2.其他:满足设计规范及甲方使用要求 |  | m2 | 35.54
7 | 011201001002 | 墙面一般抹灰 | 1.底层厚度、砂浆配合比:砂浆水泥抹平齐原瓷砖墙面 2.其他:满足设计规范及甲方使用要求 |  | m2 | 35.54
8 | 011101006010 | 水泥砂浆找平层 | 1.名称:水泥砂浆找平层 2.1:3水泥砂浆找坡层最薄处20厚,坡向地漏,一次抹平 3.其他:满足设计规范 |  | m2 | 64.89
本页小计
注：为计取规费等的使用，可在表中增设其中：“定额人工费”。
表—08
分部分项工程和单价措施项目清单与计价表
工程名称：建筑与装饰工程 |  |  |  | 标段：新疆农业大学4号学生宿舍楼整体维修改造项目 |  |  |  | 第 12 页 共 26 页
序号 | 项目编码 | 项目名称 | 项目特征描述 |  | 计量单位 | 工程量 | 金额（元）
[7 empty] | 综合单价 |  | 合价 | 其中
暂估价
及甲方使用要求
9 | 011101006004 | 水泥砂浆防水保护层 | 1.名称:水泥砂浆防水保护层 2.其他:满足设计规范及甲方使用要求 |  | m2 | 64.89
10 | 011207001003 | 5MM银镜 | 1.面层材料品种、规格、颜色:5MM银镜 2.其他:满足设计规范及甲方使用要求 |  | m2 | 15.46
11 | 011505006001 | 成品置物架 | 1.名称:成品置物架 2.支架、配件品种、规格:详见设计图纸 3.其他:满足设计规范及甲方使用要求 |  | m | 19.32
分部小计
分部小计
二层至六层
楼梯间
1 | 011407002030 | 天棚喷刷涂料 | 1.喷刷涂料部位:天棚 2.刮腻子要求:刮石膏油腻子2遍找平 3.涂料品种、喷刷遍数:刷白色无机涂料两遍 4.注:含脚手架搭拆 5.其他:满足设计规范及甲方使用要求 |  | m2 | 326.85
2 | 011407001024 | 墙面喷刷涂料 | 1.喷刷涂料部位:墙面 2.刮腻子要求:刮石膏油腻子2遍找平 3.涂料品种、喷刷遍数:刷白色无机涂料两遍 4.注:宿舍入户门边、窗边需要刮石膏油腻子2遍找平，含脚手架搭拆，暖气片拆除及复原（如有） 5.其他:满足设计规范及甲方使用要求 |  | m2 | 355.25
3 | 011406001013 | 蓝色水性油漆 | 1.名称:蓝色水性油漆 2.喷刷涂料部位:墙面距地1200MM |  | m2 | 328.8
本页小计
注：为计取规费等的使用，可在表中增设其中：“定额人工费”。
表—08
分部分项工程和单价措施项目清单与计价表
工程名称：建筑与装饰工程 |  |  |  | 标段：新疆农业大学4号学生宿舍楼整体维修改造项目 |  |  |  | 第 13 页 共 26 页
序号 | 项目编码 | 项目名称 | 项目特征描述 |  | 计量单位 | 工程量 | 金额（元）
[7 empty] | 综合单价 |  | 合价 | 其中
暂估价
3.刮腻子要求:刮石膏油腻子2遍找平 4.涂料品种、喷刷遍数:蓝色水性漆 5.注:宿舍入户门边需要刮石膏油腻子2遍找平，含脚手架搭拆，暖气片拆除及复原（如有） 6.其他:满足设计规范及甲方使用要求
分部小计
宿舍（每层54间）
1 | 011407002031 | 天棚喷刷涂料 | 1.喷刷涂料部位:天棚 2.刮腻子要求:刮石膏油腻子2遍找平 3.涂料品种、喷刷遍数:刷白色无机涂料两遍 4.注:含脚手架搭拆 5.其他:满足设计规范及甲方使用要求 |  | m2 | 5613.3
2 | 011407001025 | 墙面喷刷涂料 | 1.喷刷涂料部位:墙面 2.刮腻子要求:刮石膏油腻子2遍找平 3.涂料品种、喷刷遍数:刷白色无机涂料两遍 4.注:宿舍入户门边、窗边需要刮石膏油腻子2遍找平，含脚手架搭拆，暖气片拆除及复原（如有） 5.其他:满足设计规范及甲方使用要求 |  | m2 | 13914.18
3 | 011406002016 | 踢脚线抛光处理 | 1.名称:踢脚线抛光处理 2.宽度:100mm 3.踢脚线破损处修补 4.对踢脚线抛光处理 5.其他:满足设计规范及甲方使用要求 |  | m | 4951.8
4 | 010809004009 | 石材窗台板 | 1.窗台板材质、规格、颜色:大理石窗台板 宽度250mm |  | m | 453.6
本页小计
注：为计取规费等的使用，可在表中增设其中：“定额人工费”。
表—08
分部分项工程和单价措施项目清单与计价表
工程名称：建筑与装饰工程 |  |  |  | 标段：新疆农业大学4号学生宿舍楼整体维修改造项目 |  |  |  | 第 14 页 共 26 页
序号 | 项目编码 | 项目名称 | 项目特征描述 |  | 计量单位 | 工程量 | 金额（元）
[7 empty] | 综合单价 |  | 合价 | 其中
暂估价
2.其他:满足设计规范及甲方使用要求
5 | 011101002004 | 水磨石地面打磨抛光处理 | 1.名称:水磨石地面打磨抛光处理 2.面层厚度、水泥石子浆配合比:对有裂缝及破损处水磨石地面进行修补，水磨石地面打磨抛光处理 3.其他:满足设计规范及甲方使用要求 |  | m2 | 5613.3
分部小计
走道
1 | 011407002032 | 天棚喷刷涂料 | 1.喷刷涂料部位:天棚 2.刮腻子要求:刮石膏油腻子2遍找平 3.涂料品种、喷刷遍数:刷白色无机涂料两遍 4.注:含脚手架搭拆 5.其他:满足设计规范及甲方使用要求 |  | m2 | 1386.4
2 | 011407001026 | 墙面喷刷涂料 | 1.喷刷涂料部位:墙面 2.刮腻子要求:刮石膏油腻子2遍找平 3.涂料品种、喷刷遍数:刷白色无机涂料两遍 4.注:宿舍入户门边、窗边需要刮石膏油腻子2遍找平，含脚手架搭拆，暖气片拆除及复原（如有） 5.其他:满足设计规范及甲方使用要求 |  | m2 | 1569.96
3 | 011406001014 | 蓝色水性油漆 | 1.名称:蓝色水性油漆 2.喷刷涂料部位:墙面距地1200MM 3.刮腻子要求:刮石膏油腻子2遍找平 4.涂料品种、喷刷遍数:蓝色水性漆 5.注:宿舍入户门边需要刮石膏油腻子2遍找 |  | m2 | 1087.56
本页小计
注：为计取规费等的使用，可在表中增设其中：“定额人工费”。
表—08
分部分项工程和单价措施项目清单与计价表
工程名称：建筑与装饰工程 |  |  |  | 标段：新疆农业大学4号学生宿舍楼整体维修改造项目 |  |  |  | 第 15 页 共 26 页
序号 | 项目编码 | 项目名称 | 项目特征描述 |  | 计量单位 | 工程量 | 金额（元）
[7 empty] | 综合单价 |  | 合价 | 其中
暂估价
平，含脚手架搭拆，暖气片拆除及复原（如有） 6.其他:满足设计规范及甲方使用要求
4 | 011406002017 | 踢脚线抛光处理 | 1.名称:踢脚线抛光处理 2.宽度:100mm 3.踢脚线破损处修补 4.对踢脚线抛光处理 5.其他:满足设计规范及甲方使用要求 |  | m | 912.3
5 | 011101002005 | 水磨石地面打磨抛光处理 | 1.名称:水磨石地面打磨抛光处理 2.面层厚度、水泥石子浆配合比:对有裂缝及破损处水磨石地面进行修补，水磨石地面打磨抛光处理 3.其他:满足设计规范及甲方使用要求 |  | m2 | 1386.4
分部小计
卫生间
1 | 011302001012 | 600*600MM铝扣板吊顶 | 1.吊顶形式、吊杆规格、高度:10全丝吊杆@1000，专用龙骨@600 2.面层材料品种、规格:600*600MM铝扣板吊顶 3.压条材料种类、规格:专用收边条 4.其他:满足设计规范及甲方使用要求 |  | m2 | 447
2 | 011207001014 | 墙面装饰板 | 1.基层清理:用扫帚、吸尘器清理原有瓷砖墙面表面灰尘、杂物、油污等,对于顽固污渍,采用专用清洁剂擦拭确保瓷砖表面干净、干燥,无任何附着物;若瓷砖表面有积水,需彻底晾干后再进行下一步施工,避免影响粘结力。 2.基层修补:对瓷砖基 |  | m2 | 1366.87
本页小计
注：为计取规费等的使用，可在表中增设其中：“定额人工费”。
表—08
分部分项工程和单价措施项目清单与计价表
工程名称：建筑与装饰工程 |  |  |  | 标段：新疆农业大学4号学生宿舍楼整体维修改造项目 |  |  |  | 第 16 页 共 26 页
序号 | 项目编码 | 项目名称 | 项目特征描述 |  | 计量单位 | 工程量 | 金额（元）
[7 empty] | 综合单价 |  | 合价 | 其中
暂估价
本页小计
层存在的空鼓、松动、破损部位进行修补,空鼓瓷砖需拆除后砂浆抹平,破损瓷砖更换为与原有瓷砖规格一致的产品,修补后需养护至达到设计强度;对于瓷砖表面凹凸不平的部位,采用专用找平砂浆进行局部找平,找平层厚度控制在3-5mm,压实抹光后养护24小时以上,确保基层平整、牢固。 3.阴阳角处理:在墙面阴阳角处,将石晶板切割成对应的角度,采用热风枪对切割部位进行轻微加热软化,弯曲成阴阳角形状,然后用专用胶粘贴牢固;阴阳角线条安装在阴阳角外侧,用专用胶固定,确保线条平整、牢固,与石晶板贴合紧密,无缝隙 4.洞口处理:对于墙面门窗、插座、开关等洞口,将石晶板切割成与洞口尺寸匹配的形状,铺贴时确保洞口周边石晶板平整、牢固,洞口边缘与石晶板贴合紧密,缝隙处用密封胶临时密封,避免后期进水。 5.墙面收口:石晶板安装至墙面顶部、门窗洞口周边、洁具周边等收口部位时,用专用收口条或密封胶进行收口处理,收口条用专用胶固定牢固,与石晶板、墙面贴合紧密;密封胶需均匀涂抹在收口缝隙
本页小计
注：为计取规费等的使用，可在表中增设其中：“定额人工费”。
表—08
分部分项工程和单价措施项目清单与计价表
工程名称：建筑与装饰工程 |  |  |  | 标段：新疆农业大学4号学生宿舍楼整体维修改造项目 |  |  |  | 第 17 页 共 26 页
序号 | 项目编码 | 项目名称 | 项目特征描述 |  | 计量单位 | 工程量 | 金额（元）
[7 empty] | 综合单价 |  | 合价 | 其中
暂估价
内,确保密封严密,无缝隙、无气泡。 6.重点部位密封:墙面与地面接触处、洗漱区、管道根部等重点防水部位,需额外涂抹一层防水防霉密封胶,增强防水效果,避免后期出现渗水、漏水现象;密封胶干燥后,需检查密封效果,若存在缝隙,及时进行补涂 7.面层材料品种、规格、颜色:8MMSPC石晶板 8.其他:满足设计规范及甲方使用要求
3 | 011102003009 | 块料楼地面 | 1.结合层厚度、砂浆配合比:30厚1:3干硬性水泥砂浆结合层(内掺建筑胶)、撒素水泥面(洒适量清水) 2.面层材料品种、规格、颜色:400*400MM防滑地砖 3.嵌缝材料种类:砖缝预留1.5MM,白填缝剂擦缝 4.其他:满足设计规范及甲方使用要求 |  | m2 | 447
4 | 011108001003 | 门槛石(止水台) | 1.面层材料品种、规格、颜色:门槛石(止水台) 2.详见图纸DT-02 3.其他:满足设计规范及甲方使用要求 |  | m2 | 5.4
5 | 010904002006 | 楼（地）面涂膜防水 | 1.防水膜品种:1.5MM双层丙纶布防水 2.其他:满足设计规范及甲方使用要求 |  | m2 | 447
6 | 010903002009 | 墙面涂膜防水 | 1.防水膜品种:1.5MM双层丙纶布防水 高650mm 2.其他:满足设计规范及甲方使用要求 |  | m2 | 334.72
7 | 011201001003 | 墙面一般抹灰 | 1.底层厚度、砂浆配合 |  | m2 | 231.73
本页小计
注：为计取规费等的使用，可在表中增设其中：“定额人工费”。
表—08
分部分项工程和单价措施项目清单与计价表
工程名称：建筑与装饰工程 |  |  |  | 标段：新疆农业大学4号学生宿舍楼整体维修改造项目 |  |  |  | 第 18 页 共 26 页
序号 | 项目编码 | 项目名称 | 项目特征描述 |  | 计量单位 | 工程量 | 金额（元）
[7 empty] | 综合单价 |  | 合价 | 其中
暂估价
比:砂浆水泥抹平齐原瓷砖墙面 2.其他:满足设计规范及甲方使用要求
8 | 011101006011 | 水泥砂浆找平层 | 1.名称:水泥砂浆找平层 2.1:3水泥砂浆找坡层最薄处20厚,坡向地漏,一次抹平 3.其他:满足设计规范及甲方使用要求 |  | m2 | 447
9 | 011101006006 | 水泥砂浆防水保护层 | 1.名称:水泥砂浆防水保护层 2.其他:满足设计规范及甲方使用要求 |  | m2 | 447
10 | 011101001002 | 混凝土地台 | 1.名称:混凝土地台 2.厚度:150mm 3.包含模板 4.其他:满足设计规范及甲方使用要求 |  | m2 | 123.6
11 | 011210005006 | 成品隔断 | 1.隔断材料品种、规格、颜色:卫生间成品隔断，成品18mmPVC防水隔断（含不锈钢封边）隔断高度详见图纸 2.配件品种、规格:五金均为优质不锈钢、包含门锁等所有附件 3.其他:满足设计规范及甲方使用要求 |  | 间 | 100
12 | 011210005007 | 小便成品隔断 | 1.隔断材料品种、规格、颜色:小便成品隔断，成品18mmPVC防水隔断（含不锈钢封边）隔断高度详见图纸 2.配件品种、规格:五金均为优质不锈钢、包含门锁等所有附件 3.其他:满足设计规范及甲方使用要求 |  | 套 | 90
分部小计
洗漱间
1 | 011302001013 | 600*600MM铝扣板吊顶 | 1.吊顶形式、吊杆规格、高度:10全丝吊杆 |  | m2 | 324.45
本页小计
注：为计取规费等的使用，可在表中增设其中：“定额人工费”。
表—08
分部分项工程和单价措施项目清单与计价表
工程名称：建筑与装饰工程 |  |  |  | 标段：新疆农业大学4号学生宿舍楼整体维修改造项目 |  |  |  | 第 19 页 共 26 页
序号 | 项目编码 | 项目名称 | 项目特征描述 |  | 计量单位 | 工程量 | 金额（元）
[7 empty] | 综合单价 |  | 合价 | 其中
暂估价
@1000，专用龙骨@600 2.面层材料品种、规格:600*600MM铝扣板吊顶 3.压条材料种类、规格:专用收边条 4.其他:满足设计规范及甲方使用要求
2 | 011207001015 | 墙面装饰板 | 1.基层清理:用扫帚、吸尘器清理原有瓷砖墙面表面灰尘、杂物、油污等,对于顽固污渍,采用专用清洁剂擦拭确保瓷砖表面干净、干燥,无任何附着物;若瓷砖表面有积水,需彻底晾干后再进行下一步施工,避免影响粘结力。 2.基层修补:对瓷砖基层存在的空鼓、松动、破损部位进行修补,空鼓瓷砖需拆除后砂浆抹平,破损瓷砖更换为与原有瓷砖规格一致的产品,修补后需养护至达到设计强度;对于瓷砖表面凹凸不平的部位,采用专用找平砂浆进行局部找平,找平层厚度控制在3-5mm,压实抹光后养护24小时以上,确保基层平整、牢固。 3.阴阳角处理:在墙面阴阳角处,将石晶板切割成对应的角度,采用热风枪对切割部位进行轻微加热软化,弯曲成阴阳角形状,然后用专用胶粘贴牢固;阴阳角线条安装在阴阳角外侧,用专用胶固定,确保线条平整、牢固,与石晶板贴合紧密,无缝隙 4.洞口处理:对于墙面 |  | m2 | 709.85
本页小计
注：为计取规费等的使用，可在表中增设其中：“定额人工费”。
表—08
分部分项工程和单价措施项目清单与计价表
工程名称：建筑与装饰工程 |  |  |  | 标段：新疆农业大学4号学生宿舍楼整体维修改造项目 |  |  |  | 第 20 页 共 26 页
序号 | 项目编码 | 项目名称 | 项目特征描述 |  | 计量单位 | 工程量 | 金额（元）
[7 empty] | 综合单价 |  | 合价 | 其中
暂估价
门窗、插座、开关等洞口,将石晶板切割成与洞口尺寸匹配的形状,铺贴时确保洞口周边石晶板平整、牢固,洞口边缘与石晶板贴合紧密,缝隙处用密封胶临时密封,避免后期进水。 5.墙面收口:石晶板安装至墙面顶部、门窗洞口周边、洁具周边等收口部位时,用专用收口条或密封胶进行收口处理,收口条用专用胶固定牢固,与石晶板、墙面贴合紧密;密封胶需均匀涂抹在收口缝隙内,确保密封严密,无缝隙、无气泡。 6.重点部位密封:墙面与地面接触处、洗漱区、管道根部等重点防水部位,需额外涂抹一层防水防霉密封胶,增强防水效果,避免后期出现渗水、漏水现象;密封胶干燥后,需检查密封效果,若存在缝隙,及时进行补涂 7.面层材料品种、规格、颜色:8MMSPC石晶板 8.其他:满足设计规范及甲方使用要求
3 | 011102003006 | 块料楼地面 | 1.结合层厚度、砂浆配合比:30厚1:3干硬性水泥砂浆结合层(内掺建筑胶)、撒素水泥面(洒适量清水) 2.面层材料品种、规格、颜色:400*400MM防滑地砖 3.嵌缝材料种类:砖缝预留1.5MM,白填缝剂擦缝 4.其他:满足设计规范及甲方使用要求 |  | m2 | 324.45
4 | 011108001004 | 门槛石(止水台 | 1.面层材料品种、规 |  | m | 5.4
本页小计
注：为计取规费等的使用，可在表中增设其中：“定额人工费”。
表—08
分部分项工程和单价措施项目清单与计价表
工程名称：建筑与装饰工程 |  |  |  | 标段：新疆农业大学4号学生宿舍楼整体维修改造项目 |  |  |  | 第 21 页 共 26 页
序号 | 项目编码 | 项目名称 | 项目特征描述 |  | 计量单位 | 工程量 | 金额（元）
[7 empty] | 综合单价 |  | 合价 | 其中
暂估价
|  | ) | 格、颜色:门槛石(止水台) 2.详见图纸DT-02 3.其他:满足设计规范及甲方使用要求 |  | 2
5 | 010904002007 | 楼（地）面涂膜防水 | 1.防水膜品种:1.5MM双层丙纶布防水 2.其他:满足设计规范及甲方使用要求 |  | m2 | 324.45
6 | 010903002010 | 墙面涂膜防水 | 1.防水膜品种:1.5MM双层丙纶布防水 高650mm 2.其他:满足设计规范及甲方使用要求 |  | m2 | 177.71
7 | 011201001004 | 墙面一般抹灰 | 1.底层厚度、砂浆配合比:砂浆水泥抹平齐原瓷砖墙面 2.其他:满足设计规范及甲方使用要求 |  | m2 | 177.71
8 | 011101006007 | 水泥砂浆找平层 | 1.名称:水泥砂浆找平层 2.1:3水泥砂浆找坡层最薄处20厚,坡向地漏,一次抹平 3.其他:满足设计规范及甲方使用要求 |  | m2 | 324.45
9 | 011101006008 | 水泥砂浆防水保护层 | 1.名称:水泥砂浆防水保护层 2.其他:满足设计规范及甲方使用要求 |  | m2 | 324.45
10 | 011207001006 | 5MM银镜 | 1.面层材料品种、规格、颜色:5MM银镜 2.其他:满足设计规范及甲方使用要求 |  | m2 | 77.28
11 | 011505006002 | 成品置物架 | 1.名称:成品置物架 2.支架、配件品种、规格:详见设计图纸 3.其他:满足设计规范及甲方使用要求 |  | m | 96.6
分部小计
分部小计
门窗工程
1 | 010802001001 | 断桥铝隔热型材(75 | 1.名称:断桥铝隔热型 |  | m | 21.39
本页小计
注：为计取规费等的使用，可在表中增设其中：“定额人工费”。
表—08
分部分项工程和单价措施项目清单与计价表
工程名称：建筑与装饰工程 |  |  |  | 标段：新疆农业大学4号学生宿舍楼整体维修改造项目 |  |  |  | 第 22 页 共 26 页
序号 | 项目编码 | 项目名称 | 项目特征描述 |  | 计量单位 | 工程量 | 金额（元）
[7 empty] | 综合单价 |  | 合价 | 其中
暂估价
|  | 系列、双玻)防寒门斗 | 材(75系列、双玻)防寒门斗 2.材质:75系列PA断桥铝合金单框 3.玻璃品种、厚度:三层中空钢化玻璃5+12A+5+0.76+5 4.其他:满足设计规范及甲方使用要求 |  | 2
2 | 010802004001 | 钢制乙级防盗门 | 1.门代号及洞口尺寸:钢制乙级防盗门M8624 2.含水泥砂浆修补门边，并刮腻子 3.五金:包含普通锁等五金配件 4.其他:满足设计规范及甲方使用要求 |  | 樘 | 319
3 | 010801001001 | 防潮木质门 | 1.门代号及洞口尺寸:防潮木质木门M0924 2.含门套 3.含水泥砂浆修补门边，并刮腻子 4.五金:包含普通锁等五金配件 5.其他:满足设计规范及甲方使用要求 |  | 樘 | 18
4 | 010802003001 | 钢质防火门 | 1.门代号及洞口尺寸:乙级防火门M1524 2.含水泥砂浆修补门边，并刮腻子 3.五金:包含普通锁等五金配件 4.其他:满足设计规范及甲方使用要求 |  | 樘 | 21
5 | 010802004002 | 甲级防盗门 | 1.门代号及洞口尺寸:甲级防盗门M1526 带门禁系统 2.含水泥砂浆修补门边，并刮腻子 3.五金:包含普通锁等五金配件 4.其他:满足设计规范及甲方使用要求 |  | 樘 | 2
6 | 010807001001 | 断桥隔热铝合金窗 | 1.窗代号及洞口尺寸:断桥隔热铝合金窗1600*1800mm |  | 樘 | 11
本页小计
注：为计取规费等的使用，可在表中增设其中：“定额人工费”。
表—08
分部分项工程和单价措施项目清单与计价表
工程名称：建筑与装饰工程 |  |  |  | 标段：新疆农业大学4号学生宿舍楼整体维修改造项目 |  |  |  | 第 23 页 共 26 页
序号 | 项目编码 | 项目名称 | 项目特征描述 |  | 计量单位 | 工程量 | 金额（元）
[7 empty] | 综合单价 |  | 合价 | 其中
暂估价
2.材质:75断桥隔热铝合金三玻双中空玻璃窗 3.含水泥砂浆修补窗边，并刮腻子 4.其他:满足设计规范及甲方使用要求
7 | 010807004001 | 高透金刚网纱窗 | 1.窗代号及框的外围尺寸:高透金刚网纱窗 1000*500mm(以现场实际窗扇洞口尺寸为准) 2.部位:1-6层 3.其他:满足设计规范及甲方使用要求 |  | m2 | 398
8 | 010807001002 | 原塑钢窗窗扇维修 | 1.窗代号及洞口尺寸:原塑钢窗窗扇维修 1000*500mm 2.维修内容:现有塑钢窗窗扇密封条,合页,风撑,把手进行维修更换；外窗内侧与墙体间缝隙进行抹灰密封、打胶封堵 3.部位:1-6层 4.其他:满足设计规范及甲方使用要求 |  | 扇 | 796
9 | 010810002001 | 罗马杆 | 1.名称:罗马杆 2.其他:满足设计规范及甲方使用要求 |  | m | 350
10 | 010808004001 | 不锈钢垭口门套 | 1.名称:不锈钢垭口门套 2.基层材料种类:1.5阻燃板基层 3.面层材料品种、规格:0.8MM灰色拉丝不锈钢门套 4.其他:满足设计规范及甲方使用要求 |  | m2 | 121.88
分部小计
屋面防水
1 | 010902001001 | 屋面卷材防水 | 1.名称:屋面防水 2.清理:新屋面构造铺设:非上人平屋面做法(自上至下)。屋面防水等级为二级屋面防水材 |  | m2 | 2021.06
本页小计
注：为计取规费等的使用，可在表中增设其中：“定额人工费”。
表—08
分部分项工程和单价措施项目清单与计价表
工程名称：建筑与装饰工程 |  |  |  | 标段：新疆农业大学4号学生宿舍楼整体维修改造项目 |  |  |  | 第 24 页 共 26 页
序号 | 项目编码 | 项目名称 | 项目特征描述 |  | 计量单位 | 工程量 | 金额（元）
[7 empty] | 综合单价 |  | 合价 | 其中
暂估价
料选用及构造设计应按《屋面工程技术术规范》GB50345-2012有关要求执行。找平层破损处进行细石混泥土修补。 3.卷材品种、规格、厚度:两道3+4厚SBS改性沥青防水卷材层,在女儿墙及屋面管道部位附加一层,宽度大于500,高度大于250; 4.含破损找平层修复 5.注:施工前应确保原屋面有2%找坡坡度，若原屋面未达到顺利排走雨水的2%坡度，需在确认计算屋面结构安全的基础上增加2%碎加气块找坡层，最薄处大于30mm。 6.其他:满足设计规范及甲方使用要求
分部小计
其他
1 | 011505002001 | 不锈钢晾衣杆 | 1.名称:不锈钢晾衣杆 2.其他:满足设计规范及甲方使用要求 |  | m | 300
2 | 010401012001 | 多孔砖封堵 | 1.零星砌砖名称:多孔砖封堵垃圾投放口600*600mm 2.砖品种、规格、强度等级:多孔砖 3.封堵后挂网抹灰刷白 4.其他:满足设计规范及甲方使用要求 |  | m2 | 4.32
3 | 010401012002 | 多孔砖封堵 | 1.零星砌砖名称:多孔砖封堵门洞 2.砖品种、规格、强度等级:多孔砖 3.封堵后挂网抹灰 4.其他:满足设计规范及甲方使用要求 |  | m2 | 4.95
4 | 010401012003 | 多孔砖封堵 | 1.零星砌砖名称:多孔砖封堵窗洞 2.砖品种、规格、强度 |  | m2 | 2.64
本页小计
注：为计取规费等的使用，可在表中增设其中：“定额人工费”。
表—08
分部分项工程和单价措施项目清单与计价表
工程名称：建筑与装饰工程 |  |  |  | 标段：新疆农业大学4号学生宿舍楼整体维修改造项目 |  |  |  | 第 25 页 共 26 页
序号 | 项目编码 | 项目名称 | 项目特征描述 |  | 计量单位 | 工程量 | 金额（元）
[7 empty] | 综合单价 |  | 合价 | 其中
暂估价
等级:多孔砖 3.封堵后挂网抹灰 4.其他:满足设计规范及甲方使用要求
5 | 010503005001 | 窗洞加固 | 1.名称:窗洞加固 1600*1800mm 2.做法:详见MB-02 3.L180*80*7对缝隙灌注结构胶、1M14对穿锚栓@300 4.其他:满足设计规范及甲方使用要求 |  | 樘 | 11
6 | 011001004001 | 保温墙面 | 1.保温隔热部位:墙体 2.保温隔热材料品种、规格及厚度:100mm保温层，表面水泥砂浆薄抹灰,表面外墙涂料颜色与现状墙面一致 3.其他:满足设计规范及甲方使用要求 |  | m2 | 13.16
7 | 011208001001 | 包管 | 1.龙骨材料种类、规格、中距:50系轻钢龙骨 2.预留200*200检修口(安装铝合金检修罩) 3.基层材料种类、规格:12mm阻燃板、9.5mm纸面石膏板 4.其他:满足设计规范及甲方使用要求 |  | m2 | 267.84
8 | 011504001001 | 饰面板暖气罩 | 1.暖气罩材质:大厅暖气包框架利旧,面层从新贴0.8木纹碳晶板 2.其他:满足设计规范及甲方使用要求 |  | m2 | 9
9 | 011101001003 | 一楼水泥踏步台阶破损处修复 | 1.名称:一楼水泥踏步台阶破损处修复 2.清理做法要求:清理破损部位把松动、起砂、空鼓的混凝土全部敲掉,直到露出坚硬基层阳角缺口要向内剔成斜口(燕尾槽),用毛刷+清水冲洗干净,无灰尘、无油污、无松散渣 3.基层做法要求:润湿 |  | m2 | 10
本页小计
注：为计取规费等的使用，可在表中增设其中：“定额人工费”。
表—08
分部分项工程和单价措施项目清单与计价表
工程名称：建筑与装饰工程 |  |  |  | 标段：新疆农业大学4号学生宿舍楼整体维修改造项目 |  |  |  | 第 26 页 共 26 页
序号 | 项目编码 | 项目名称 | 项目特征描述 |  | 计量单位 | 工程量 | 金额（元）
[7 empty] | 综合单价 |  | 合价 | 其中
暂估价
基面 + 刷界面剂,洒水湿润基层,但表面不能有明水,均匀刷一层混凝土界面剂；支模卡住阳角 4.面层做法要求:修补砂浆填充压实 5.垃圾外运:根据现场实际情况，施工单位自行考虑 6.其他:满足设计规范及甲方使用要求
10 | 011405001001 | 楼梯间扶手及立柱打磨光滑,刷白色油漆 | 1.构件名称:楼梯间扶手及立柱打磨光滑,刷白色油漆 2.油漆品种、刷漆遍数:白色油漆 3.其他:满足设计规范及甲方使用要求 |  | m2 | 113.4
分部小计
分部小计
措施项目
分部小计
本页小计
合计
注：为计取规费等的使用，可在表中增设其中：“定额人工费”。
表—08

## 表-11 总价措施项目清单与计价表
总价措施项目清单与计价表
工程名称：建筑与装饰工程 |  |  | 标段：新疆农业大学4号学生宿舍楼整体维修改造项目 |  |  |  |  | 第 1 页 共 2 页
序号 | 项目编码 | 项目名称 |  | 计算基础 | 费率(%) | 金额(元) | 调整费率(%) |  | 调整后金额(元) | 备注
1 | 011707001001 | 安全文明施工
2 | 011707001002 | 其中：环境保护费、文明施工费、安全施工费 |  | 分部分项人工费+分部分项机械费+单价措施项目人工费+单价措施项目机械费 | 2.8
3 | 011707001003 | 其中：临时设施费 |  | 分部分项人工费+分部分项机械费+单价措施项目人工费+单价措施项目机械费 | 1.38
4 | 011707001004 | 其中：智慧工地基础配置费
5 | 011707002001 | 夜间施工增加费 |  |  | 0 |  |  |  |  | 按实际发生计取，不发生不计取。
6 | 011707004001 | 二次搬运费 |  | 分部分项人工费+分部分项机械费+单价措施项目人工费+单价措施项目机械费 | 0
7 | 011707005001 | 冬雨季施工增加费 |  |  | 0 |  |  |  |  | 不发生不计取，在编制施工招标文件时依据工程实际情况，结合市场编制费用清单。
8 | 011707007001 | 已完工程及设备保护费 |  | 分部分项人工费+分部分项机械费+单价措施项目人工费+单价措施项目机械费 | 0.07
9 | X011707008001 | 工程定位复测、点交清理费 |  | 分部分项人工费+分部分项机械费+单价措施项目人工费+单价措施项目机械费 | 0.08
10 | X011707010001 | 检验试验费
11 | X011707010002 | 其中：自检试验费 |  |  | 0
12 | X011707010003 | 其中：检验试验配合费 |  | 分部分项人工费+分部分项机械费+单价措施项目人工费+单价措施项目机械费 | 0.11
13 | X011707011001 | 特殊地区增加费 |  |  | 0 |  |  |  |  | 结合工程实际情
编制人（造价人员）： | [7 empty] | 复核人（造价工程师）：
注：1.“计算基础”中安全文明施工费可为“定额基价”、“定额人工费”或“定额人工费+定额机械费”，其他项目可为“定额人工费”或“定额人工费+定额机械费”。 2.按施工方案计算的措施费，若无“计算基础”和“费率”的数值，也可只填“金额”数值，但应在备注栏说明施工方案出处或计算方法。
表-11
总价措施项目清单与计价表
工程名称：建筑与装饰工程 |  |  | 标段：新疆农业大学4号学生宿舍楼整体维修改造项目 |  |  |  |  | 第 2 页 共 2 页
序号 | 项目编码 | 项目名称 |  | 计算基础 | 费率(%) | 金额(元) | 调整费率(%) |  | 调整后金额(元) | 备注
况，按相关规定计取(高海拔地区施工增加费计算过程详见【取费设置】-【高海拔地区施工增加费】功能界面)
14 | 01B991001 | 竣工档案编制费 |  | 分部分项人工费+分部分项机械费+单价措施项目人工费+单价措施项目机械费 | 0.27
合 计
编制人（造价人员）： | [7 empty] | 复核人（造价工程师）：
注：1.“计算基础”中安全文明施工费可为“定额基价”、“定额人工费”或“定额人工费+定额机械费”，其他项目可为“定额人工费”或“定额人工费+定额机械费”。 2.按施工方案计算的措施费，若无“计算基础”和“费率”的数值，也可只填“金额”数值，但应在备注栏说明施工方案出处或计算方法。
表-11

## 表-12 其他项目清单与计价汇总表
其他项目清单与计价汇总表
工程名称：建筑与装饰工程 |  | 标段：新疆农业大学4号学生宿舍楼整体维修改造项目 |  |  | 第 1 页 共 1 页
序号 | 项目名称 |  | 金额(元) | 结算金额(元) |  | 备注
1 | 暂列金额 |  | 400000 |  |  | 明细详见表-12-1
2 | 暂估价
2.1 | 材料暂估价 |  | — |  |  | 明细详见表-12-2
2.2 | 专业工程暂估价 |  |  |  |  | 明细详见表-12-3
2.3 | 施工技术专项措施项目暂估价 |  |  |  |  | 明细详见表-12-7
3 | 计日工 |  |  |  |  | 明细详见表-12-4
4 | 总承包服务费 |  |  |  |  | 明细详见表-12-5
合 计 | [5 empty] | —
注：材料（工程设备）暂估单价进入清单项目综合单价，此处不汇总。
表-12

## 表-12-1 暂列金额明细表
暂列金额明细表
工程名称：建筑与装饰工程 |  | 标段：新疆农业大学4号学生宿舍楼整体维修改造项目 |  |  | 第 1 页 共 1 页
序号 | 项目名称 |  | 计量单位 | 暂定金额(元) |  | 备注
1 | 暂列金 |  | 元 | 400000
合 计 |  |  |  | 400000 |  | —
注：此表由招标人填写，如不能详列，也可只列暂列金额总额，投标人应将上述暂列金额计入投标总价中。
表—12—1

## 表-12-3 专业工程暂估价及结算价表
专业工程暂估价及结算价表
工程名称：建筑与装饰工程 |  |  | 标段：新疆农业大学4号学生宿舍楼整体维修改造项目 |  |  |  | 第 1 页 共 1 页
序号 | 工程名称 | 工程内容 |  | 暂估金额（元） | 结算金额(元) | 差额±(元) |  | 备注
1
合 计 |  |  |  | 0 |  |  |  | —
注：此表“暂估金额”由招标人填写，投标人应将“暂估金额”计入投标总价中。结算时按合同约定结算金额填写。
表—12—3

## 表-12-4 计日工表
计 日 工 表
工程名称：建筑与装饰工程 |  | 标段：新疆农业大学4号学生宿舍楼整体维修改造项目 | [5 empty] | 第 1 页 共 1 页
编号 | 项目名称 |  | 单位 | 暂定数量 | 实际数量 | 综合单价(元) | 合价(元)
[7 empty] | 暂定 |  | 实际
1 | 人工
人工小计
2 | 材料
材料小计
3 | 机械
机械小计
4.企业管理费和利润
总 计
注：此表项目名称、暂定数量由招标人填写，编制招标控制价时，单价由招标人按有关计价规定确定；投标时，单价由投标人自主报价，按暂定数量计算合价计入投标总价中。结算时，按发承包双方确认的实际数量计算合价。
表—12—4

## 表-12-5 总承包服务费计价表
总承包服务费计价表
工程名称：建筑与装饰工程 |  | 标段：新疆农业大学4号学生宿舍楼整体维修改造项目 |  |  |  |  | 第 1 页 共 1 页
序号 | 项目名称 |  | 项目价值(元) | 服务内容 | 计算基础 | 费率(%) |  | 金额(元)
1 | 专业发包工程管理费
2 | 甲供材料设备保管费
合 计
注：此表项目名称、服务内容由招标人填写，编制招标控制价时，费率及金额由招标人按有关计价规定确定；投标时，费率及金额由投标人自主报价，计入投标总价中。
表—12—5

## 表-12-7 施工技术专项措施项目暂估价及结算价表
施工技术专项措施项目暂估价及结算价表
工程名称：建筑与装饰工程 |  |  | 标段：新疆农业大学4号学生宿舍楼整体维修改造项目 |  |  |  | 第 1 页 共 1 页
序号 | 项目名称 | 工程内容 |  | 暂估金额（元） | 结算金额(元) | 差额±(元) |  | 备注
1
合 计

## 表-13 规费、税金项目清单与计价表
规费、税金项目计价表
工程名称：建筑与装饰工程 |  | 标段：新疆农业大学4号学生宿舍楼整体维修改造项目 |  |  | 第 1 页 共 1 页
序号 | 项目名称 |  | 计算基础 | 计算基数 |  | 计算费率(%) | 金额（元）
1 | 规费 |  | 社会保险费+住房公积金
1.1 | 社会保险费 |  | 养老保险费+失业保险费+医疗保险费(生育保险费)+工伤保险费
1.11 | 养老保险费 |  | 分部分项人工费+分部分项机械费+单价措施项目人工费+单价措施项目机械费 |  |  | 4.31
1.12 | 失业保险费 |  | 分部分项人工费+分部分项机械费+单价措施项目人工费+单价措施项目机械费 |  |  | 0.38
1.13 | 医疗保险费(生育保险费) |  | 分部分项人工费+分部分项机械费+单价措施项目人工费+单价措施项目机械费 |  |  | 1.37
1.14 | 工伤保险费 |  | 分部分项人工费+分部分项机械费+单价措施项目人工费+单价措施项目机械费 |  |  | 0.19
1.2 | 住房公积金 |  | 分部分项人工费+分部分项机械费+单价措施项目人工费+单价措施项目机械费 |  |  | 0.94
2 | 税金 |  | 税前工程造价 |  |  | 9
合计
编制人（造价人员）： |  |  |  |  | 复核人（造价工程师）：
表-13