## 招标工程量清单扉页
|  | 2026年教学楼外立面维修改造工程 |  | 工程
招标工程量清单
招 标 人： |  |  | 造价咨询人：
| (单位盖章) |  |  |  | (单位盖章)
法定代表人 或其授权人： |  |  | 法定代表人 或其授权人：
| (签字或盖章) |  |  |  | (签字或盖章)
编 制 人： |  |  | 复 核 人：
| (造价工程师签字盖专用章) |  |  |  | (造价工程师签字盖专用章)
编 制 时 间： | 年 月 日 |  | 复 核 时 间： |  | 年 月 日

## 表1-5 主要工日价格表(整体)
表1-5 主要工日价格表
工程名称：2026年教学楼外立面维修改造工程 |  |  |  | 第 1 页 共 1 页
序号 | 工种 | 单位 | 数量 | 单价（元）
1 | 一类人工 | 工日
2 | 二类人工 | 工日
3 | 三类人工 | 工日

## 表1-6 主要材料价格表(整体)
表1-6 主要材料价格表
工程名称：2026年教学楼外立面维修改造工程 | [5 empty] | 第 1 页 共 1 页
序号 | 编码 | 材料名称 | 规格、型号 | 单位 | 数量 | 单价（元） | 备注
1 | 0401120021 | 普通硅酸盐水泥 | P·O 42.5综合 | kg
2 | 0401120045 | 白色硅酸盐水泥 | 425#、二级白度 | kg
3 | 0403120017 | 黄砂 | 净砂(细砂) | t
4 | 0405120119 | 碎石 | 综合 | t
5 | 0433120025 | 干混抹灰砂浆 | DP M15.0 | kg
6 | 0433120027 | 干混抹灰砂浆 | DP M20.0 | kg
7 | 0703120023 | 3厚面砖粘结剂粘贴A级仿三色软瓷 |  | m2
8 | 1303120027 | 外墙耐水腻子 |  | kg

## 表1-2 分部分项工程量清单与计价表【建筑装修工程】
表1-2 分部分项工程量清单及计价表( 号清单)
单位工程及专业工程名称：2026年教学楼外立面维修改造工程-建筑装修工程 | [7 empty] | 第 1 页 共 7 页
序号 | 项目编码 | 项目名称 | 项目特征描述 | 计量单位 | 工程量 | 综合单价(元) | 合价(元) | 其中（元） |  |  | 备注
[8 empty] | 人工费 | 机械费 | 管理费
教学楼
1 | 011605002001 | 立面块料拆除 | 1、原有墙面为面砖,需将面层全部铲除至墙面基层，垃圾清理至室外、装车、外运并消纳处置 具体做法、相关要求满足设计及规范要求 | m2 | 5213.6
2 | 011604002001 | 立面抹灰层拆除 | 1、原有真石漆墙面存在疏松、脱皮、起壳、粉化、起鼓等问题的,需将缺陷部位全部铲除至墙面基层，垃圾清理至室外、装车、外运并消纳处置 具体做法、相关要求满足设计及规范要求 | m2 | 571.3
表1-2 分部分项工程量清单及计价表( 号清单)
单位工程及专业工程名称：2026年教学楼外立面维修改造工程-建筑装修工程 | [7 empty] | 第 2 页 共 7 页
序号 | 项目编码 | 项目名称 | 项目特征描述 | 计量单位 | 工程量 | 综合单价(元) | 合价(元) | 其中（元） |  |  | 备注
[8 empty] | 人工费 | 机械费 | 管理费
3 | 011204003001 | 块料墙面 | 软瓷墙面(红砖软瓷和青砖软瓷) 1、3厚面砖粘结剂粘贴A级仿三色软瓷 2、弹性底涂,柔性耐水腻子 3、1.5厚聚合物水泥防水涂料Ⅰ型 4、15厚1:2防水水泥砂浆找平（内嵌满铺耐碱玻纤网格布，金属U型压盘+尼龙锚栓固定） 5、专用界面剂刷一道 6、含成品陶瓷压条、瓷砖阳角线，保留面砖与软瓷之间过渡使用 具体做法、相关要求满足设计及规范要求 | m2 | 3074.82
表1-2 分部分项工程量清单及计价表( 号清单)
单位工程及专业工程名称：2026年教学楼外立面维修改造工程-建筑装修工程 | [7 empty] | 第 3 页 共 7 页
序号 | 项目编码 | 项目名称 | 项目特征描述 | 计量单位 | 工程量 | 综合单价(元) | 合价(元) | 其中（元） |  |  | 备注
[8 empty] | 人工费 | 机械费 | 管理费
4 | 011407001001 | 外墙喷刷涂料 | 外墙真石漆墙面 1、喷高级外墙真石漆 2、粘贴分割胶带,窗口防护(大面积区域分割缝同原有墙面风格缝,小面积区域不设置风格缝) 3、弹性底涂,柔性耐水腻子 4、原有真石漆表面进行打毛粗糙处理 具体做法、相关要求满足设计及规范要求 | m2 | 2285.21
5 | 011407001002 | 外墙喷刷涂料 | 外墙真石漆墙面 1、喷高级外墙真石漆 2、粘贴分割胶带,窗口防护(大面积区域分割缝同原有墙面风格缝,小面积区域不设置风格缝) 3、弹性底涂,柔性耐水腻子 4、1.5厚聚合物水泥防水涂料Ⅰ型 5、15厚1:2防水水泥砂浆找平（内嵌满铺耐碱玻纤网格布，金属U型压盘+尼龙锚栓固定） 6、原墙面刷界面剂 具体做法、相关要求满足设计及规范要求 | m2 | 2710.08
表1-2 分部分项工程量清单及计价表( 号清单)
单位工程及专业工程名称：2026年教学楼外立面维修改造工程-建筑装修工程 | [7 empty] | 第 4 页 共 7 页
序号 | 项目编码 | 项目名称 | 项目特征描述 | 计量单位 | 工程量 | 综合单价(元) | 合价(元) | 其中（元） |  |  | 备注
[8 empty] | 人工费 | 机械费 | 管理费
6 | 01B001 | 原面砖墙面修补并清理干净 | 1、原面砖墙面清理干净，保留原有面砖 2、有破损部位按原样修补 具体做法、相关要求满足设计及规范要求 | 项 | 1
7 | 01B002 | 栏杆原拆原用，喷漆处理 | 1、栏杆原拆原用，喷漆处理 具体做法、相关要求满足设计及规范要求 | m | 104.7
8 | 011609001001 | 栏杆、栏板拆除 | 1、700mm/1200mm高栏杆拆除，垃圾清理至室外、装车、外运并消纳处置 具体做法、相关要求满足设计及规范要求 | m | 154.32
9 | 011503001001 | 金属扶手、栏杆、栏板 | 700高栏杆 1、20mm厚钢板表面氟碳喷涂(双向需倒角) 2、10厚扁钢氟碳喷涂@110mm 3、含后置锚栓及制作安装等 具体做法、相关要求满足设计及规范要求 | m | 89.2
表1-2 分部分项工程量清单及计价表( 号清单)
单位工程及专业工程名称：2026年教学楼外立面维修改造工程-建筑装修工程 | [7 empty] | 第 5 页 共 7 页
序号 | 项目编码 | 项目名称 | 项目特征描述 | 计量单位 | 工程量 | 综合单价(元) | 合价(元) | 其中（元） |  |  | 备注
[8 empty] | 人工费 | 机械费 | 管理费
10 | 011503001002 | 金属扶手、栏杆、栏板 | 1800高栏杆 1、20mm厚钢板表面氟碳喷涂(双向需倒角) 2、10厚扁钢氟碳喷涂@110mm 3、含后置锚栓及制作安装等 具体做法、相关要求满足设计及规范要求 | m | 65.12
11 | 011608001001 | 铲除油漆面 | 1、铲除原有顶面乳胶漆至基层，垃圾清理至室外、装车、外运并消纳处置 具体做法、相关要求满足设计及规范要求 | m2 | 651.75
12 | 011407002001 | 天棚喷刷涂料 | 1、原顶面批刮腻子涂刷乳胶漆 具体做法、相关要求满足设计及规范要求 | m2 | 651.75
13 | 011606003001 | 天棚面龙骨及饰面拆除 | 1、拆除原有顶面封面与龙骨，垃圾清理至室外、装车、外运并消纳处置 具体做法、相关要求满足设计及规范要求 | m2 | 969.44
表1-2 分部分项工程量清单及计价表( 号清单)
单位工程及专业工程名称：2026年教学楼外立面维修改造工程-建筑装修工程 | [7 empty] | 第 6 页 共 7 页
序号 | 项目编码 | 项目名称 | 项目特征描述 | 计量单位 | 工程量 | 综合单价(元) | 合价(元) | 其中（元） |  |  | 备注
[8 empty] | 人工费 | 机械费 | 管理费
14 | 011302001001 | 吊顶天棚 | 1、喷涂真石漆，批刮防水腻子 2、18厚防水背衬板 3、50*50*5镀锌方钢 4、热浸镀锌钢管50×50×5 具体做法、相关要求满足设计及规范要求 | m2 | 969.44
15 | 020510004001 | 坐凳面 | 1、25厚塑木板，M6不锈钢螺钉固定于矩形钢 2、40X25X2.5厚方钢，M8膨胀螺栓固定于混凝土 3、原有坐凳基础结构 具体做法、相关要求满足设计及规范要求 | m2 | 49.74
16 | 01B003 | 隐形防坠网拆除并安装 | 1、因外墙改造，原隐形防坠网拆除，改造完成后，再新装隐形防坠网，具体做法、相关要求满足设计及规范要求 | m2 | 52.8
17 | 01B004 | 电子设备拆除并安装 | 1、因外墙改造，墙面电子设备需拆除，改造完成后，再重新安装上，具体做法、相关要求满足设计及规范要求 | 项 | 1
表1-2 分部分项工程量清单及计价表( 号清单)
单位工程及专业工程名称：2026年教学楼外立面维修改造工程-建筑装修工程 | [7 empty] | 第 7 页 共 7 页
序号 | 项目编码 | 项目名称 | 项目特征描述 | 计量单位 | 工程量 | 综合单价(元) | 合价(元) | 其中（元） |  |  | 备注
[8 empty] | 人工费 | 机械费 | 管理费
18 | 01B005 | 明志楼明勤楼明远楼LOGO | 1、拆除原LOGO，更换明志楼明勤楼明远楼三个LOGO，重新定制不锈钢字安装，具体做法、相关要求满足设计及规范要求 | 项 | 1
19 | 01B006 | 原绿化植物破坏和修复 | 1、原绿化植物破坏和修复，按原样或按业主要求恢复，具体做法、相关要求满足设计及规范要求 | 项 | 1
20 | 01B007 | 伸缩缝拆除并安装 | 1、原有伸缩缝拆除，重新打磨喷漆利用，原有部分不能使用需更新，采用不锈钢喷漆，颜色与建筑外立面相近，具体做法、相关要求满足设计及规范要求 | m | 150.4
合 计

## 表1-3-B 组织措施项目清单及计价表【建筑装修工程】
施工组织措施项目清单与计价表
工程名称：2026年教学楼外立面维修改造工程-建筑装修工程
单位工程及专业工程名称：2026年教学楼外立面维修改造工程 |  |  | 第 1 页 共 1 页
序号 | 项目名称 | 计算基础 | 费率(%) | 金额(元)
1 | 提前竣工增加费
2 | 二次搬运费
3 | 冬雨季施工增加费
4 | 行车、行人干扰增加费
合 计

## 表1-3-C 技术措施项目清单及计价表【建筑装修工程】
表1-3-C 技术措施项目清单及计价表
工程名称：2026年教学楼外立面维修改造工程
单位工程及专业工程名称：2026年教学楼外立面维修改造工程-建筑装修工程 | [7 empty] | 第 1 页 共 1 页
序号 | 项目编码 | 项目名称 | 项目特征描述 | 计量单位 | 工程量 | 综合单价(元) | 金额(元) | 其中 |  |  | 备注
[8 empty] | 人工费 | 机械费 | 管理费
教学楼
1 | 011701002001 | 外脚手架 | 外立面脚手架搭拆 | 项 | 1
2 | 01B008 | 成品保护费-教学楼 | 根据现场实际情况，对雨棚及窗户等不改造部分的成品保护，如有破损，原样更换恢复 | 项 | 1
3 | 01B009 | 其他技术措施费-教学楼 | 根据现场实际情况需增加的其他技术措施费 | 项 | 1
合 计