## Sheet1
附件：1
乌什县公共服务体系建设项目-乌什县便民服务提升项目采购清单（标项1）
序号 | 名称 | 规格 | 数量 | 单位 | 备注
1 | 取号机 | 详细参数： （支持，可拓展：双目摄像头、人脸识别取号功能） （支持，可拓展：二维码扫码取号功能） （包含：二代身份证阅读器） （1）32寸钢板机柜。 （2）32寸液晶显示屏（分辨率1920*1080） （3）32寸（电容）触摸屏。 （4）前进纸，纸宽8厘米，高速热敏打印机。 （5）（CPU：i5、4G内存、128G 带内置WiFi和蓝牙） （6）排队管理控制软件。 （7）电源适配器。 （8）语音系统。 （9）内置功放及音响。 （10）背板有散热孔。 (11)设备尺寸：宽550×高1640×厚535（mm）。 (12)外包装尺寸：宽610×高1710×厚610（mm）。 | 2 | 台
2 | 呼叫器 | 用作：触摸呼叫。 （卧式款） 系统 ：CP U 主板 3128 四核,Cortex A7 ，1. 3 G 1GB 内存 32GB 操作系统 Android 7.1 触摸屏 10 点电 容 显示 ：LCD 屏 10.1"高清 IPS 屏 分辨率 800*1280 ，对比度 800 亮度 250cd/m2 ，屏幕比例 16 ：10 网络 ：WiFi802.11b/g/n ，蓝牙 4.0 以太 网外接 RJ45 | 50 | 台
3 | 评价器 | 10.1寸（L型） （含五按键评价软件） 分辨率：IPS屏1280乘800（16：10） CPU主板：3128 四核 1.3Hz 1GB 内存 32GB 接口类型：wiFi、USB、网口。 多点触控、输入电压5V、4500毫安电池。 系统：Android 7.1 可与排队机、呼叫器匹配、后台统计评价数据，也可以单独使用，当作独立评价器使用。 显示评价结果：非常满意、满意、一般、不满意，同时可以播放视频、文字、图片。 | 50 | 台
4 | 控制卡 | 参数性能 控制卡基色类型：单、双基色 控制范围：单基色256 * 2000点 双基色256 * 2000点 接口类型：标准网口 供电：+5V，额定电流不小于0.5A | 12 | 张
5 | 液晶综合屏 | 55寸（壁挂式） 用途：综合等候屏。 显示：可显示文字，图片，视频，叫号信息，远程发布。 配置：内置安卓网络主板：40A （安卓7.1版本）。 | 2 | 台
6 | 微信预约软件 | 客户需满足以下四个条件： 第一：要有一个（认证过的微信服务号，不要订阅号）或者（单位上的APP小程序） 第二：要有（外网） 第三：要申请一个（域名）（例如：阿里域名） 第四：要有一台可以上外网的服务器（或者云服务）（例如：阿里云） ▲在线预约、在线取号、大厅排队进度查询、我的预约 等功能 ▲现场取号方式：二代证、手机号、二维码（选 择其中一种）  现场预约票号激活：用户在预约时间断内到达网点后，进入历史记录查询页面，可以查看到用户的历史预约记录，可以在现场排队机通过手机号，身份证号，取号凭证或二维码方式验证票号信息，完成票号激活。 根据本方案能实现办事人员通过微信关注公众号后实现在线预约、在线取号、在线查看排队进度、接收预备通知推送、接收叫号通知推送等主要功能。可实现办事人员不需要到达办事大厅现场，即可取号排队，减少等待时间；提前预约办事时间段，提高办事效率与体验。 | 1 | 套
7 | 短信推送信息 | 注：排队系统 与 单位的短信平台系统 或者 短信猫做无缝隙对接。对接开发费 | 1 | 套
8 | 大数据 可视化平台 | 1.实时动态可视化：以图像、图表方式实时显示大厅 业务分流系统各项基础数据，并汇总；直观展示当前 大厅排队情况、事项的办理热度等内容，方便办事人 掌握中心基本运行情况。 2.同时支持系统对接，可对接现场业务系统，停车场 道闸系统等综合数据。 | 1 | 套
9 | 发布屏 | 1.点间距:1.5mm 模组尺寸（mm） 320（W）×160（H）×16.6（D） 模组分辨率（W×H）160*80=12800 2.刷新率≥3840HZ，对比度≥9000:1; 3.水平/垂直视角≥170°，发光中心距偏差≤1%； 4.模组拼接相对偏差符合SJ/T11141-2017标准C级，模组间相对错位均值≤0.1mm，平整度等级P≤0.05，水平/垂直相对错位等级CS≤1.1%; 5.换帧频率≥50Hz，符合SJ/T 11141-2017标准； 6.整屏像素失控率≤1*10-6；； 7.亮度≥600cd/㎡，亮度均匀性≥99%，亮度鉴别等级Bj≥24，符合SJ/T 11141-2017标准； 8.按GB/T2423.2-2008标准试验，产品在-40℃-80℃存储72h后工作无异常，在-20℃-50℃环境下通电72h后可正常工作； 9.产品设计符合GB 4943.1-2011信息技术设备安全标准； 10.防护等级：IP3X，达到盐雾10级要求； 11.寿命≥120000h，平均失效间隔工作时间（MTBF）≥100000h，平均故障恢复时间（MTTR）≤2分钟； 12.内部线材使用低烟无卤素环保线材，套件材料采用聚碳酸酯和玻璃纤维材质； 13.PCB采用FR-4材质，灯驱合一，电路及表面处理采用双层板OSP工艺； 14.电流增益调节级别≥8位，电流增益调节范围1%-199%; 15.LED显示屏通过过流、断路、短路、过压、欠压、超温、超负荷、断电等测试； 16.支持单点亮度色度校正功能，校正后亮度损失<7%，屏体正面为亚黑处理，反光率≤2%； 17.灯珠推力测试：在灯珠四侧以水平夹角45°的方向施加推力12N,灯珠未破碎或脱落； 18.支持自动检测长时间没有使用屏体，将启动除湿模式30min,使屏体从10%-100%逐步显示，提升产品稳定性； | 8 | 平方
19.具备划痕性能技术，表面硬度≥3H； 20.LED显示屏画面延迟≤500ns，画面信噪比≥60dB； 21.具有隐亮消除、毛毛虫现象消除、具有H2S宽动态处理技术，正常工作显示画面无重影和拖尾现象，无几何失真和非线性失真； 22.能源效率≥3.2cd/w，符合GB21520-2015，能效一级； 23.※支持模组级LED灯防撞灯保护装置，具备防碰撞焊盘技术； 24.噪声：专业环境测试距离1m时，声压级≤5db; 25.支持SDI/VGA/DVI/HDMI/RGBHV/CVBS/DP/HDBase-T/光纤/网络等接口/复合视频信号/HDTV输入; 26.※具有信号加密传输功能，支持控制器与屏体之间信号加密传输功能，防止网络恶意入侵； 27.峰值功耗≤260W/㎡，平均功耗90w/㎡; 28.显示屏通过冷热冲击、跌落测试、湿热测试、绝缘电阻试验、抗扰度试验； 29.以上2-28条参数需提供封面具有CNAS、CMA及ilac-MRA标识的第三方将测报告复印件。 30.需提供产品CCC认证，非OEM产品。 31.需提供中国环境标志II型产品认证证书。 32.需提供ISO45001职业健康安全管理体系认证证书、ISO14001环境管理体系认证、ISO9001质量管理体系认证。 33.需提供企业履约能力服务认证5A证书。 34.需提供售后服务认证证书。 35.需提供显示屏自动辅热除湿系统计算机软件著作权登记许可证。 36.需提供音视频集成工程企业壹级证书。 37.需提供LED显示屏坏点与失控点侦测软件计算机软件著作权登记许可证。 38.需提供多系统分布调度控制系统计算机软件著作权登记许可证。 39.需提供小间距显示屏光学拼缝调整软件计算机软件著作权登记许可证。 40.所投LED显示屏厂家需符合中小企业标准并提供加盖公章的中小企业声明函复印件。