## 表-04 单位工程投标报价汇总表
单位工程投标报价汇总表
工程名称：安装工程（喀什路基地） |  | 标段：自治区矿山应急救援总队办公楼弱电基础设施改造项目 |  | 第 1 页 共 1 页
序号 | 汇总内容 |  | 金额(元) |  | 其中：暂估价(元)
一 | 分部分项工程费
1.1 | 综合布线系统
1.2 | 网络及安全设备
二 | 措施项目费
2.1 | 单价措施项目费
2.2 | 总价措施项目费
2.21 | 其中：安全文明施工费
三 | 其他项目费
3.1 | 暂列金额
3.2 | 暂估价
3.3 | 计日工
3.4 | 总承包服务费
四 | 规费
五 | 税前工程造价
六 | 税金
投标报价合计=一+二+三+四+六
注：本表适用于单位工程招标控制价或投标报价的汇总，如无单位工程划分，单项工程也使用本表汇总
表—04

## 表-08 分部分项工程和单价措施项目清单与计价表
分部分项工程和单价措施项目清单与计价表
工程名称：安装工程（喀什路基地） |  |  |  | 标段：自治区矿山应急救援总队办公楼弱电基础设施改造项目 |  |  |  | 第 1 页 共 4 页
序号 | 项目编码 | 项目名称 | 项目特征描述 |  | 计量单位 | 工程量 | 金额（元）
[7 empty] | 综合单价 |  | 合价 | 其中
暂估价
分部分项
综合布线系统
1 | 030411004001 | 配线 | 1.名称:配线 2.配线形式:根据现场实际情况综合考虑 3.规格:六类非屏蔽网线 4.材质:铜芯 5.配线部位:投标人综合考虑 |  | m | 2440
2 | 030411002001 | 线槽 | 1.名称:线槽 2.材质:PVC 3.规格:100*100mm 4.含固定件、预埋件等 |  | m | 40
3 | 030411002002 | 线槽 | 1.名称:线槽 2.材质:PVC 3.规格:40*20mm 4.含固定件、预埋件等 |  | m | 200
4 | 030502012001 | 信息插座 | 1.名称:3口信息插座 2.类别:满足施工规范要求 3.规格:3口信息插座内含模块 4.安装方式:根据现场实际情况综合考虑 5.底盒材质、规格:满足施工规范要求 |  | 个 | 25
5 | 030502012002 | 信息插座 | 1.名称:4口信息插座 2.类别:满足施工规范要求 3.规格:4口信息插座内含模块 4.安装方式:根据现场实际情况综合考虑 5.底盒材质、规格:满足施工规范要求 |  | 个 | 2
6 | 030411006001 | 接线盒 | 1.名称:安装信息插座底盒(接线盒) 2.材质:满足施工规范要求 3.规格:满足施工规范要求 4.安装形式:投标人根据现场实际情况综合考虑 |  | 个 | 27
本页小计
注：为计取规费等的使用，可在表中增设其中：“定额人工费”。
表—08
分部分项工程和单价措施项目清单与计价表
工程名称：安装工程（喀什路基地） |  |  |  | 标段：自治区矿山应急救援总队办公楼弱电基础设施改造项目 |  |  |  | 第 2 页 共 4 页
序号 | 项目编码 | 项目名称 | 项目特征描述 |  | 计量单位 | 工程量 | 金额（元）
[7 empty] | 综合单价 |  | 合价 | 其中
暂估价
7 | 030502010001 | 配线架 | 1.名称:配线架 2.规格:24口六类网络配线架 3.容量:满足施工规范要求 |  | 个 | 3
8 | 030502009001 | 跳线 | 1.名称:网络跳线 2.类别:满足施工规范要求 3.规格:1.5m |  | 条 | 86
9 | 030701003001 | 室内恒温调控设备 | 1.名称：室内恒温调控设备 2.规格：具备冷暖双向温度调节 3.安装形式：挂墙 4.质量：支持7x24小时不间断运行。整机标准保修不少于3年，压缩机保修不少于5年。 5.隔振垫(器）、支架形式、材质:成品支架安装、预埋件、固定件及除锈刷漆等 |  | 台 | 1
10 | 030502001001 | 机柜、机架 | 1.名称:机柜 2.材质:优质冷轧钢板，表面喷漆处理。 3.规格:42U机柜 4.安装方式:落地式 5.含:基础、预埋件、固定件等 |  | 台 | 1
11 | 030501003001 | 控制设备 | 1.名称:会议主机 2.规格:A、1080P@60fps（视频）、1080P@30fps（内容共享）；H.264 High Profile，1Mbps 跑 1080P B、360° 全向拾音，10 米拾音半径；回声消除、智能降噪（抑制空调噪音） C、30% 丢包视频流畅、50% 丢包音频不断；支持 H.323/SIP，兼容华为 / 宝利通 / 科达等 MCU 3.清单内包含调试、试运行，投标人结合现场实际情况综合考虑报价 |  | 台 | 1
12 | 011615001001 | 开孔（打洞） | 1.部位:墙面 |  | 个 | 26
本页小计
注：为计取规费等的使用，可在表中增设其中：“定额人工费”。
表—08
分部分项工程和单价措施项目清单与计价表
工程名称：安装工程（喀什路基地） |  |  |  | 标段：自治区矿山应急救援总队办公楼弱电基础设施改造项目 |  |  |  | 第 3 页 共 4 页
序号 | 项目编码 | 项目名称 | 项目特征描述 |  | 计量单位 | 工程量 | 金额（元）
[7 empty] | 综合单价 |  | 合价 | 其中
暂估价
1.打洞部位材质:砌体墙、砖墙、混凝土墙等，根据实际情况综合考虑 2.洞尺寸:根据实际情况综合考虑 3.开洞并封堵，清单内包含垃圾清运
分部小计
网络及安全设备
1 | 030501011001 | 防火墙 | 1.名称:防火墙 2.功能:满足使用方要求 3.参数:交流主机(2*GE RJ45 + 8*GE COMBO+2*10GE SFP+,1交流电源,含SSL VPN 100用户)IPv4/IPv6防火墙吞吐量不低于4Gbps；应用层吞吐量不低于3.2Gbps 4.清单内包含调试、试运行，投标人结合现场实际情况综合考虑报价 |  | 台 | 1
2 | 030501012001 | 互联网核心交换机 | 1.名称:互联网核心交换机 2.功能:满足使用方要求 3.参数:全千兆核心路由交换机，性能交换容量2168Tbps,包转发率236000Mpps支持双主控模块冗余，电源模块冗余，为节省业务槽位，主控卡可作为业务卡使用;交换机支持堆叠技术，支持≥4台设备横向虚拟化成一个整体，堆叠延迟小于2us 4.清单内包含调试、试运行，投标人结合现场实际情况综合考虑报价 |  | 台 | 1
3 | 030501012002 | 各专网接入交换机 | 1.名称:各专网接入交换机 2.型号:千兆以太网交换机，满足使用方要求 3.参数:24个10/100/1000Base-T自适应以太网端口，4个1000BASE-X SFP端口包转发:126Mpps交换容量:672Gbps/6.72Tbps |  | 台 | 4
本页小计
注：为计取规费等的使用，可在表中增设其中：“定额人工费”。
表—08
分部分项工程和单价措施项目清单与计价表
工程名称：安装工程（喀什路基地） |  |  |  | 标段：自治区矿山应急救援总队办公楼弱电基础设施改造项目 |  |  |  | 第 4 页 共 4 页
序号 | 项目编码 | 项目名称 | 项目特征描述 |  | 计量单位 | 工程量 | 金额（元）
[7 empty] | 综合单价 |  | 合价 | 其中
暂估价
10/100/1000Base-T自适应以太网端口，4个1000BASE-X SFP端口包转发:126Mpps交换容量:672Gbps/6.72Tbps 4.清单内包含调试、试运行，投标人结合现场实际情况综合考虑报价
分部小计
分部小计
措施项目
1 | 031301017001 | 脚手架搭拆 | 1.名称:脚手架搭拆 |  | 项 | 1
分部小计
本页小计
合计
注：为计取规费等的使用，可在表中增设其中：“定额人工费”。
表—08

## 表-11 总价措施项目清单与计价表
总价措施项目清单与计价表
工程名称：安装工程（喀什路基地） |  |  | 标段：自治区矿山应急救援总队办公楼弱电基础设施改造项目 |  |  |  |  | 第 1 页 共 2 页
序号 | 项目编码 | 项目名称 |  | 计算基础 | 费率(%) | 金额(元) | 调整费率(%) |  | 调整后金额(元) | 备注
1 | 031302001001 | 安全文明施工
2 | 031302001002 | 其中：环境保护费、文明施工费、安全施工费 |  | 分部分项人工费+单价措施项目人工费 | 0
3 | 031302001003 | 其中：临时设施费 |  | 分部分项人工费+单价措施项目人工费
4 | 031302002001 | 夜间施工增加费 | [7 empty] | 按实际发生计取，不发生不计取。
5 | 031302004001 | 二次搬运费 |  | 分部分项人工费+单价措施项目人工费
6 | 031302005001 | 冬雨季施工增加费 | [7 empty] | 不发生不计取，在编制施工招标文件时依据工程实际情况，结合市场编制费用清单。
7 | 031302006001 | 已完工程及设备保护费 |  | 分部分项人工费+单价措施项目人工费
8 | 031301009001 | 特殊地区增加费 | [7 empty] | 结合工程实际情况，按相关规定计取(高海拔地区施工增加费计算过程详见【取费设置】-【高海拔地区施工增加费】功能界面)
9 | X031302008001 | 工程定位复测、点交清理费 |  | 分部分项人工费+单价措施项目人工费
10 | X031302010001 | 检验试验费
11 | X031302010002 | 其中：自检试验费
12 | X031302010003 | 其中：检验试验配合费 |  | 分部分项人工费+单价措施项目人工费
13 | 03B991001001 | 竣工档案编制费 |  | 分部分项人工费+单价
编制人（造价人员）： | [7 empty] | 复核人（造价工程师）：
注：1.“计算基础”中安全文明施工费可为“定额基价”、“定额人工费”或“定额人工费+定额机械费”，其他项目可为“定额人工费”或“定额人工费+定额机械费”。 2.按施工方案计算的措施费，若无“计算基础”和“费率”的数值，也可只填“金额”数值，但应在备注栏说明施工方案出处或计算方法。
表-11
总价措施项目清单与计价表
工程名称：安装工程（喀什路基地） |  |  | 标段：自治区矿山应急救援总队办公楼弱电基础设施改造项目 |  |  |  |  | 第 2 页 共 2 页
序号 | 项目编码 | 项目名称 |  | 计算基础 | 费率(%) | 金额(元) | 调整费率(%) |  | 调整后金额(元) | 备注
措施项目人工费
合 计
编制人（造价人员）： | [7 empty] | 复核人（造价工程师）：
注：1.“计算基础”中安全文明施工费可为“定额基价”、“定额人工费”或“定额人工费+定额机械费”，其他项目可为“定额人工费”或“定额人工费+定额机械费”。 2.按施工方案计算的措施费，若无“计算基础”和“费率”的数值，也可只填“金额”数值，但应在备注栏说明施工方案出处或计算方法。
表-11

## 表-12 其他项目清单与计价汇总表
其他项目清单与计价汇总表
工程名称：安装工程（喀什路基地） |  | 标段：自治区矿山应急救援总队办公楼弱电基础设施改造项目 |  |  | 第 1 页 共 1 页
序号 | 项目名称 |  | 金额(元) | 结算金额(元) |  | 备注
1 | 暂列金额 |  | 15000 |  |  | 明细详见表-12-1
2 | 暂估价
2.1 | 材料暂估价 |  | — |  |  | 明细详见表-12-2
2.2 | 专业工程暂估价 |  |  |  |  | 明细详见表-12-3
2.3 | 施工技术专项措施项目暂估价 |  |  |  |  | 明细详见表-12-7
3 | 计日工 |  |  |  |  | 明细详见表-12-4
4 | 总承包服务费 |  |  |  |  | 明细详见表-12-5
合 计 | [5 empty] | —
注：材料（工程设备）暂估单价进入清单项目综合单价，此处不汇总。
表-12

## 表-12-1 暂列金额明细表
暂列金额明细表
工程名称：安装工程（喀什路基地） |  | 标段：自治区矿山应急救援总队办公楼弱电基础设施改造项目 |  |  | 第 1 页 共 1 页
序号 | 项目名称 |  | 计量单位 | 暂定金额(元) |  | 备注
1 | 暂列金 |  | 元 | 15000
合 计 |  |  |  | 15000 |  | —
注：此表由招标人填写，如不能详列，也可只列暂列金额总额，投标人应将上述暂列金额计入投标总价中。
表—12—1

## 表-12-2 材料(工程设备)暂估价及调整表
材料（工程设备）暂估单价及调整表
工程名称：安装工程（喀什路基地） |  |  | 标段：自治区矿山应急救援总队办公楼弱电基础设施改造项目 | [7 empty] | 第 1 页 共 1 页
序号 | 材料(工程设备)名称、规格、型号 | 计量单位 |  | 数量 |  | 暂估(元) |  | 确认(元) |  | 差额±(元) |  |  | 备注
|  |  |  | 暂估 | 确认 | 单价 | 合价 | 单价 | 合价 | 单价 |  | 合价
合计
注：1.此表由招标人填写“暂估单价”，并在备注栏说明暂估价的材料、工程设备拟用在那些清单项目上，投标人应将上述材料、工程设备暂估单价计入工程量清单综合单价报价中
表—12—2

## 表-12-3 专业工程暂估价及结算价表
专业工程暂估价及结算价表
工程名称：安装工程（喀什路基地） |  |  | 标段：自治区矿山应急救援总队办公楼弱电基础设施改造项目 |  |  |  | 第 1 页 共 1 页
序号 | 工程名称 | 工程内容 |  | 暂估金额（元） | 结算金额(元) | 差额±(元) |  | 备注
1
合 计 |  |  |  | 0 |  |  |  | —
注：此表“暂估金额”由招标人填写，投标人应将“暂估金额”计入投标总价中。结算时按合同约定结算金额填写。
表—12—3

## 表-12-4 计日工表
计 日 工 表
工程名称：安装工程（喀什路基地） |  | 标段：自治区矿山应急救援总队办公楼弱电基础设施改造项目 | [5 empty] | 第 1 页 共 1 页
编号 | 项目名称 |  | 单位 | 暂定数量 | 实际数量 | 综合单价(元) | 合价(元)
[7 empty] | 暂定 |  | 实际
1 | 人工
人工小计
2 | 材料
材料小计
3 | 机械
机械小计
4.企业管理费和利润
总 计
注：此表项目名称、暂定数量由招标人填写，编制招标控制价时，单价由招标人按有关计价规定确定；投标时，单价由投标人自主报价，按暂定数量计算合价计入投标总价中。结算时，按发承包双方确认的实际数量计算合价。
表—12—4

## 表-12-5 总承包服务费计价表
总承包服务费计价表
工程名称：安装工程（喀什路基地） |  | 标段：自治区矿山应急救援总队办公楼弱电基础设施改造项目 |  |  |  |  | 第 1 页 共 1 页
序号 | 项目名称 |  | 项目价值(元) | 服务内容 | 计算基础 | 费率(%) |  | 金额(元)
1 | 专业发包工程管理费
2 | 甲供材料设备保管费
合 计
注：此表项目名称、服务内容由招标人填写，编制招标控制价时，费率及金额由招标人按有关计价规定确定；投标时，费率及金额由投标人自主报价，计入投标总价中。
表—12—5

## 表-13 规费、税金项目清单与计价表
规费、税金项目计价表
工程名称：安装工程（喀什路基地） |  | 标段：自治区矿山应急救援总队办公楼弱电基础设施改造项目 |  |  | 第 1 页 共 1 页
序号 | 项目名称 |  | 计算基础 | 计算基数 |  | 计算费率(%) | 金额（元）
1 | 规费 |  | 社会保险费+住房公积金
1.1 | 社会保险费 |  | 养老保险费+失业保险费+医疗保险费(生育保险费)+工伤保险费
1.11 | 养老保险费 |  | 分部分项人工费+单价措施项目人工费 |  |  | 7.13
1.12 | 失业保险费 |  | 分部分项人工费+单价措施项目人工费 |  |  | 0.28
1.13 | 医疗保险费(生育保险费) |  | 分部分项人工费+单价措施项目人工费 |  |  | 1.58
1.14 | 工伤保险费 |  | 分部分项人工费+单价措施项目人工费 |  |  | 0.19
1.2 | 住房公积金 |  | 分部分项人工费+单价措施项目人工费 |  |  | 1.05
2 | 税金 |  | 税前工程造价 |  |  | 9
合计
编制人（造价人员）： |  |  |  |  | 复核人（造价工程师）：
表-13

## 表-20 发包人提供材料和工程设备一览表
发包人提供材料和工程设备一览表
工程名称：安装工程（喀什路基地） |  |  | 标段：自治区矿山应急救援总队办公楼弱电基础设施改造项目 |  |  |  | 第 1 页 共 1 页
序号 | 材料(工程设备)名称、规格、型号 | 单位 |  | 数量 | 单价(元) | 交货方式 |  | 送达地点 | 备注
注：此表由招标人填写，供投标人在投标报价、确定总承包服务费时参考
表-20

## 表-21 承包人提供主要材料和工程设备一览表
承包人提供主要材料和工程设备一览表 (适用造价信息差额调整法)
工程名称：安装工程（喀什路基地） |  |  |  | 标段：自治区矿山应急救援总队办公楼弱电基础设施改造项目 |  |  |  | 第 1 页 共 1 页
序号 | 名称、规格、型号 | 单位 | 数量 |  | 风险系数% | 基准单价（元） | 投标单价（元） |  | 发承包人确认单价(元) | 备注
注：1.此表由招标人填写除“投标单价”栏的内容，投标人在投标时自主确定投标单价。 2.基准单价应优先采用工程造价管理机构发布的单价，未发布的，通过市场调查确定其基准单价。 | [7 empty] | 表-21

## 表-22 承包人提供主要材料和工程设备一览表
承包人提供主要材料和工程设备一览表 (适用于价格指数差额调整法)
工程名称：安装工程（喀什路基地） |  | 标段：自治区矿山应急救援总队办公楼弱电基础设施改造项目 |  |  |  | 第 1 页 共 1 页
序号 | 名称、规格、型号 |  | 变值权重B | 基本价格指数F0 | 现行价格指数Ft |  | 备注
| 定值权重A |  |  | — | —
合计 |  |  | 1 | — | —
注：1.此表“材料和工程设备名称”、“规格型号”、“基本价格指数”栏由招标人填写，基本价格指数应首先采用工程造价管理机构发布的价格指数，没有时，可采用发布的价格代替。 2.此表“变值权重”栏由投标人根据该项材料和工程设备价值在投标报价中所占的比例填写。 3.“现行价格指数”按约定的付款证书相关周期最后一天的前42天的各项材料和工程设备的价格指数填写，该指数应首先采用工程造价管理机构发布的价格指数，没有时，可采用发布的价格代替。
表-22