## 表-04 单位工程投标报价汇总表
单位工程投标报价汇总表
工程名称：电气设备安装工程 |  | 标段：第三师图木舒克市新时代文明实践中心升级改造项目 |  | 第 1 页 共 1 页
序号 | 汇总内容 |  | 金额(元) |  | 其中：暂估价(元)
一 | 分部分项工程费
1.1 | 室外
1.2 | 多功能影院
1.3 | 报告厅
二 | 措施项目费
2.1 | 单价措施项目费
2.2 | 总价措施项目费
2.21 | 其中：安全文明施工费
三 | 其他项目费
3.1 | 暂列金额
3.2 | 暂估价
3.3 | 计日工
3.4 | 总承包服务费
四 | 规费
五 | 税前工程造价
六 | 税金
投标报价合计=一+二+三+四+六
注：本表适用于单位工程招标控制价或投标报价的汇总，如无单位工程划分，单项工程也使用本表汇总
表—04

## 表-08 分部分项工程和单价措施项目清单与计价表
分部分项工程和单价措施项目清单与计价表
工程名称：电气设备安装工程 |  |  |  | 标段：第三师图木舒克市新时代文明实践中心升级改造项目 |  |  |  | 第 1 页 共 26 页
序号 | 项目编码 | 项目名称 | 项目特征描述 |  | 计量单位 | 工程量 | 金额（元）
[7 empty] | 综合单价 |  | 合价 | 其中
暂估价
分部分项
室外
1 | 010101003001 | 挖沟槽土方 | 1.土壤类别:一、二类土 2.挖土深度:300mm宽*400mm深 |  | m | 92.24
2 | 011102001001 | 地面恢复 | 1.找平层厚度、砂浆配合比:300mm细石混凝土 2.结合层厚度、砂浆配合比:1：2.5水泥砂浆 3.面层材料品种、规格、颜色:原地面大理石 |  | m | 92.24
3 | 030408001001 | 电力电缆 | 1.名称:电缆 2.规格:YJV-5*16 3.敷设方式、部位:管道敷设 |  | m | 122
4 | 030411004001 | 配线 | 1.名称:电线 2.规格:BV-3*2.5 3.材质:铜芯 |  | m | 205.32
5 | 030411001001 | 配管 | 1.名称:线管 2.材质:镀锌管 3.规格:JDG-20 |  | m | 413.09
6 | 030411001002 | 配管 | 1.名称:线管 2.材质:镀锌管 3.规格:JDG-40 |  | m | 122
7 | 030502005001 | 双绞线缆 | 1.名称:网线 2.规格:6类网线 |  | m | 135.42
8 | 030404017001 | 配电箱 | 1.名称:配电箱 2.规格:功率30KW，450x650x200mm 3.基础形式、材质、规格:国标冷轧板+高温喷塑 4.安装方式:悬挂式 |  | 台 | 1
9 | 030404035001 | 插座 | 1.名称:插座 2.规格:五孔插座 |  | 个 | 2
10 | 030502012001 | 信息插座 | 1.名称:网插 2.规格:六类网插 |  | 个 | 1
11 | 030502001001 | 机柜、机架 | 1.名称:弱电柜 2.规格:18U |  | 台 | 1
12 | 030506007003 | 视频系统设备 | 1.名称:室外LED全彩大屏 2.规格: |  | m2 | 28.13
本页小计
注：为计取规费等的使用，可在表中增设其中：“定额人工费”。
表—08
分部分项工程和单价措施项目清单与计价表
工程名称：电气设备安装工程 |  |  |  | 标段：第三师图木舒克市新时代文明实践中心升级改造项目 |  |  |  | 第 2 页 共 26 页
序号 | 项目编码 | 项目名称 | 项目特征描述 |  | 计量单位 | 工程量 | 金额（元）
[7 empty] | 综合单价 |  | 合价 | 其中
暂估价
本页小计
室外LED全彩大屏 P5，预留电源线、网线 户外LED箱体：定制箱体 箱体特性： 易维护：可实现将产品零件由前面（模组面）全部取出，支持全前维护。 抗干扰：具备抗电磁波干扰功能，全面包裹内部元器件。 散热快：采用高导热性材料（如铝合金）机身，为电源提供良好散热，有效保护模组电源。 精度高：箱体CNC加工后尺寸公差范围 ±0.03mm～±0.08mm，可无缝拼接，平整度 ≤0.20mm。 结构强度高：产品负重不低于250kg时，箱体变形量 ≤0.8mm（典型值300kg下变形量 <0.5mm）。 安装快捷：配备通用快速锁紧机构，单块模组拼装时间 ≤30s（典型值20s）。含屏体电源及接收卡。 视频处理器： 网口数量：2个 带载能力：≥130万点（典型值130万点） 支持同异步播放盒功能 输入输出接口：HDMI（至少1输入1输出） 最大宽/高支持：≥3840像素，最高可支持4096像素 解码能力：支持4K视频
本页小计
注：为计取规费等的使用，可在表中增设其中：“定额人工费”。
表—08
分部分项工程和单价措施项目清单与计价表
工程名称：电气设备安装工程 |  |  |  | 标段：第三师图木舒克市新时代文明实践中心升级改造项目 |  |  |  | 第 3 页 共 26 页
序号 | 项目编码 | 项目名称 | 项目特征描述 |  | 计量单位 | 工程量 | 金额（元）
[7 empty] | 综合单价 |  | 合价 | 其中
暂估价
本页小计
解码 播放方式：U盘播放、联网播放、4G/5G无线播放、移动端及PC端远程播放 音频输出：支持 配电柜： 额定功率：25kW～35kW（典型值30kW） 功能特性： 控制方式：手动 + 时控 + 选控 三位一体 手动状态：一键启停，分步上电、断电 时控状态：可设置不少于4组控制时间段 选控控制：兼容通用多功能卡、PLC、干接点等控制设备 空调控制：支持独立温度设定控制 级联控制：支持自动级联控制 保护功能： 零线电缆高温保护 高温断电保护 短路保护 防雷保护（如浪涌保护器） 漏电保护 选控控制说明： 配电箱可由第三方系统控制，适配各类通用多功能卡、支持485通讯协议的PLC、以及干接点信号。配电箱提供DC5V电源输出，供控制卡使用。 配电箱设有控制信号接线排，用于连接多功能卡或PLC。 当选用多功能卡控制时，上位机需安装通用
本页小计
注：为计取规费等的使用，可在表中增设其中：“定额人工费”。
表—08
分部分项工程和单价措施项目清单与计价表
工程名称：电气设备安装工程 |  |  |  | 标段：第三师图木舒克市新时代文明实践中心升级改造项目 |  |  |  | 第 4 页 共 26 页
序号 | 项目编码 | 项目名称 | 项目特征描述 |  | 计量单位 | 工程量 | 金额（元）
[7 empty] | 综合单价 |  | 合价 | 其中
暂估价
LED显示屏控制软件；当选用PLC控制时，上位机需安装对应PLC的通用编程/监控软件。PLC控制界面可显示配电箱内部温度、运行状态，并支持在界面中设置运行时间段。
13 | 030506001001 | 扩声系统设备 | 1.名称:音响设备 2.规格: 双十五英寸户外演出音箱（无源） 类型：全音域二路音箱（两分频） 单元配置： LF：2×15″（磁钢尺寸约190mm，音圈直径约75mm） HF：1×2.8″（磁钢尺寸约170mm，音圈直径约72mm） 分频点：1.6kHz～2.0kHz（典型值1.8kHz） 频率响应：38Hz～19kHz ±3dB（典型值40Hz～18kHz） 灵敏度：98dB～102dB（典型值100dB） 声压级：连续125dB～129dB，峰值133dB～137dB（典型值连续127dB / 峰值135dB） 额定功率：600W～800W（峰值功率2500W～3000W，典型值700W/2800W） 阻抗：4Ω 覆盖角度：水平90°～110°，垂直35°～45°（典型值100°×40°） 箱体尺寸（高×宽×深）：1230～1270mm |  | 套 | 1
本页小计
注：为计取规费等的使用，可在表中增设其中：“定额人工费”。
表—08
分部分项工程和单价措施项目清单与计价表
工程名称：电气设备安装工程 |  |  |  | 标段：第三师图木舒克市新时代文明实践中心升级改造项目 |  |  |  | 第 5 页 共 26 页
序号 | 项目编码 | 项目名称 | 项目特征描述 |  | 计量单位 | 工程量 | 金额（元）
[7 empty] | 综合单价 |  | 合价 | 其中
暂估价
本页小计
× 490～520mm × 490～520mm（典型值1250×505×510mm） 净重：55kg～63kg/只（典型值59kg/只） 设计特点： 适用于场馆扩声及各类演出活动； 声音还原真实、平顺；高音单元采用钛膜音圈，声音细腻、瞬态响应好； 箱体由夹板构成，底部设计两只滑轮，便于搬运； 一对音箱配合大功率功放可播放高声压音乐及强力低音； 适合户外扩声系统、室内娱乐场所及固定安装系统等。 专业功率放大器（双通道纯后级） 产品特点： 高保真、低失真音质还原，采用线性供电系统，具备充沛功率储备； 完善的保护电路：抑制开关机冲击、次声波、超声波、射频；负载短路、断路、过载、过热、削波失真限制保护；直流故障负载保护等； 高效散热设计：经过防尘过滤的冷却气流仅流经散热片，避免灰尘和烟雾污染电路板； 机箱采用精密数控冲压的一体化钢板，结构稳固；铝合金面板，带液晶屏显示工作状态（工
本页小计
注：为计取规费等的使用，可在表中增设其中：“定额人工费”。
表—08
分部分项工程和单价措施项目清单与计价表
工程名称：电气设备安装工程 |  |  |  | 标段：第三师图木舒克市新时代文明实践中心升级改造项目 |  |  |  | 第 6 页 共 26 页
序号 | 项目编码 | 项目名称 | 项目特征描述 |  | 计量单位 | 工程量 | 金额（元）
[7 empty] | 综合单价 |  | 合价 | 其中
暂估价
本页小计
作模式、当前温度、直流保护、过载保护等）。 主要参数： 立体声输出功率：8Ω 900W～1100W，4Ω 1400W～1600W（典型值8Ω 1000W / 4Ω 1500W） 单声道（桥接）输出功率：8Ω 2800W～3200W（典型值3000W） 输入灵敏度：0.9V～1.1V（典型值1V） 频率响应：20Hz～20kHz 信噪比：≥110dB（典型值112dB） 体积（高×深×宽）：2U机箱高度，约483mm×378mm×89mm 数字音频处理器（前级效果器） 产品概览： 集人声效果处理与音响管理功能于一体，提升音频表现与灵活性； 采用高性能DSP芯片，支持复杂DSP计算； 各输出通道设有双引擎压限功能，以低失真提供系统保护； 专业人声效果处理（回声、混响），可掩盖声线瑕疵，提升演唱轻松度与层次感； 采用高性能AD/DA转换芯片组，总谐波失真+噪声极低，精准还原音频细节； 音乐输入支持2路模拟立体声、光纤数字立体声及蓝牙立体声，可任
本页小计
注：为计取规费等的使用，可在表中增设其中：“定额人工费”。
表—08
分部分项工程和单价措施项目清单与计价表
工程名称：电气设备安装工程 |  |  |  | 标段：第三师图木舒克市新时代文明实践中心升级改造项目 |  |  |  | 第 7 页 共 26 页
序号 | 项目编码 | 项目名称 | 项目特征描述 |  | 计量单位 | 工程量 | 金额（元）
[7 empty] | 综合单价 |  | 合价 | 其中
暂估价
本页小计
意切换； 双路麦克风输入，每路可独立调节噪声门、移频、高通、压缩及15段参量均衡； 便捷的PC控制软件：支持USB（免驱动）、RS232、Wi-Fi或有线网络控制；支持RTA（音频实时分析）功能，辅助快速调音。 关键特性： 音乐输入：2对RCA莲花端子（模拟立体声）、光纤数字输入、蓝牙数字输入 麦克风输入：2路TRS端子 音频输出：6路XLR卡侬端子；独立的用于灯光控制的RCA莲花端子输出；独立的用于点歌系统的麦克风信号RCA莲花端子输出 音乐输入处理：高通滤波器、7段参量均衡 麦克风输入处理：10级噪声门、移频、高通、压缩器、15段参量均衡 人声效果处理：回声、混响 输出处理：双引擎压限、混音器、6dB～24dB/Oct高通/低通滤波器、延时（最大80ms）、13段参量均衡 技术规格： 音乐输入：最大电平 +13dBu～+15dBu（典型值+14dBu），输入阻抗 24kΩ 麦克风输入：最大电平 -8dBu～-7dBu（典型值
本页小计
注：为计取规费等的使用，可在表中增设其中：“定额人工费”。
表—08
分部分项工程和单价措施项目清单与计价表
工程名称：电气设备安装工程 |  |  |  | 标段：第三师图木舒克市新时代文明实践中心升级改造项目 |  |  |  | 第 8 页 共 26 页
序号 | 项目编码 | 项目名称 | 项目特征描述 |  | 计量单位 | 工程量 | 金额（元）
[7 empty] | 综合单价 |  | 合价 | 其中
暂估价
本页小计
-7.5dBu），最大增益 模拟22dB / 数字11dB，输入阻抗 50kΩ（非平衡） 模拟输出：最大电平 +13dBu～+15dBu（典型值+14dBu），源阻抗 <50Ω 频率响应：20Hz～20kHz 动态范围/信噪比：≥105dB（A加权，典型值106dB） 总谐波失真+噪声：≤0.005%（音乐输入@0dBu/1kHz），≤0.007%（麦克风输入@-22dBu/1kHz） 延迟：1.5ms～2.0ms（模拟输入-输出@48kHz，典型值1.84ms） 无线手持麦克风系统（一拖二） 产品特点： 具备自动人手持感应静音功能：话筒离开人手静止后3秒内自动静音（任意方向、角度），5分钟后自动待机，15分钟后自动关机并切断电源； 优化的音频电路构架，高音细腻，中低频强劲，远/近距离拾音动态跟踪能力强； 采用数字导频技术，有效避免多套系统同时使用时相互串频； 支持不少于100×2个信道，信道间隔250kHz； 静音电路完全消除开启/关闭时的冲击噪声； 使用通用5号电池，续
本页小计
注：为计取规费等的使用，可在表中增设其中：“定额人工费”。
表—08
分部分项工程和单价措施项目清单与计价表
工程名称：电气设备安装工程 |  |  |  | 标段：第三师图木舒克市新时代文明实践中心升级改造项目 |  |  |  | 第 9 页 共 26 页
序号 | 项目编码 | 项目名称 | 项目特征描述 |  | 计量单位 | 工程量 | 金额（元）
[7 empty] | 综合单价 |  | 合价 | 其中
暂估价
本页小计
航时间6～10小时； 内置升压设计，电池电量下降不影响麦克风整体性能； 理想环境下操作半径50～70米（典型值60米）； 带液晶屏及背光，铝合金管体； 具备红外自动对频功能，快速同步接收机信道； 可支持多套（如80支/40套）同时使用且互不干扰； 适用于KTV工程等场景，结构维护便捷。 技术参数： 频率范围：600MHz～700MHz（典型值640-690MHz） 可调信道数：不少于80×2（典型值100×2） 频率稳定度：≤±15ppm（典型值±10ppm） 音频频响：70Hz～14kHz（典型值80-13000Hz） 谐波失真：≤0.6%（典型值0.5%） 信噪比：≥100dB（典型值-103dB） 音频输出：平衡输出和混合输出 发射功率：3mW～30mW 调制方式：调频（FM） 接收方式：CPU控制选讯 + 导频识别接收 导频方式：数字导频 电池规格：5号电池×2节 电源规格：100-240V
本页小计
注：为计取规费等的使用，可在表中增设其中：“定额人工费”。
表—08
分部分项工程和单价措施项目清单与计价表
工程名称：电气设备安装工程 |  |  |  | 标段：第三师图木舒克市新时代文明实践中心升级改造项目 |  |  |  | 第 10 页 共 26 页
序号 | 项目编码 | 项目名称 | 项目特征描述 |  | 计量单位 | 工程量 | 金额（元）
[7 empty] | 综合单价 |  | 合价 | 其中
暂估价
50/60Hz 12VDC（开关电源适配器）或 220VAC 50/60Hz 12VDC（线性电源） 电源消耗：≤10W 电源时序器 功能特性： 具备防雷、抗电涌功能； 供电线缆：3×2.5mm²三芯电缆，长度1.5米（带通用插头），总输出功率7500W～8500W（典型值8000W）； 2英寸彩色液晶屏，实时显示电压及4个模式场景； 每路输出为15A大电流控制继电器，标准通用万能插座； 可保存/调用4组设备开关场景数据； 支持四个场景模式一键切换； 电力输入条件：单相三线（零、火、地），AC160V～260V，50/60Hz。
分部小计
多功能影院
1 | 030408001002 | 电力电缆 | 1.名称:电缆 2.规格:YJV-5*10 3.敷设方式、部位:管道敷设 |  | m | 10
2 | 030411004003 | 配线 | 1.名称:电线 2.规格:BV-3*2.5 3.材质:铜芯 |  | m | 155.03
3 | 030411004004 | 配线 | 1.名称:电线 2.规格:BV-3*4 3.材质:铜芯 |  | m | 71.9
4 | 030411001003 | 配管 | 1.名称:线管 2.材质:镀锌管 3.规格:JDG-20 |  | m | 427.42
5 | 030502005002 | 双绞线缆 | 1.名称:网线 |  | m | 200.49
本页小计
注：为计取规费等的使用，可在表中增设其中：“定额人工费”。
表—08
分部分项工程和单价措施项目清单与计价表
工程名称：电气设备安装工程 |  |  |  | 标段：第三师图木舒克市新时代文明实践中心升级改造项目 |  |  |  | 第 11 页 共 26 页
序号 | 项目编码 | 项目名称 | 项目特征描述 |  | 计量单位 | 工程量 | 金额（元）
[7 empty] | 综合单价 |  | 合价 | 其中
暂估价
2.规格:6类网线
6 | 030404017002 | 配电箱 | 1.名称:配电箱 2.规格:功率30KW，450x650x200mm 3.基础形式、材质、规格:国标冷轧板+高温喷塑 4.安装方式:悬挂式 |  | 台 | 1
7 | 030404035002 | 插座 | 1.名称:插座 2.规格:五孔插座 |  | 个 | 13
8 | 030502012002 | 信息插座 | 1.名称:一位网插 2.规格:六类网插 |  | 个 | 3
9 | 030502012003 | 信息插座 | 1.名称:二位网插 2.规格:六类网插 |  | 个 | 1
10 | 030404034001 | 照明开关 | 1.名称:双联单控 |  | 个 | 1
11 | 030404034002 | 照明开关 | 1.名称:单联单控 |  | 个 | 1
12 | 030412004001 | 装饰灯 | 1.名称:亚克力星球吊灯 2.规格:亚克力星球吊灯 地球：Φ600mm 金星：Φ500mm 水星：Φ600mm 土星：Φ400mm 火星：Φ300mm 太阳：Φ300mm 天王星：Φ500mm 木星：Φ400mm |  | 套 | 8
13 | 030412004003 | 装饰灯 | 1.名称:LED筒灯 2.型号:9W |  | 套 | 13
14 | 030412005001 | 荧光灯 | 1.名称:LED线条灯 2.规格:内嵌LED线条灯20*10mm 预留电源线 |  | m | 91.71
15 | 030412005002 | 荧光灯 | 1.名称:LED线条灯 2.规格:内嵌LED线条灯10*10mm 预留电源线 |  | m | 9.06
16 | 030506007004 | 视频系统设备 | 1. 名称：98英寸触控一体机 2. 规格： 整机基本要求 显示尺寸：98英寸（对角线），液晶触控一体机 |  | 台 | 1
本页小计
注：为计取规费等的使用，可在表中增设其中：“定额人工费”。
表—08
分部分项工程和单价措施项目清单与计价表
工程名称：电气设备安装工程 |  |  |  | 标段：第三师图木舒克市新时代文明实践中心升级改造项目 |  |  |  | 第 12 页 共 26 页
序号 | 项目编码 | 项目名称 | 项目特征描述 |  | 计量单位 | 工程量 | 金额（元）
[7 empty] | 综合单价 |  | 合价 | 其中
暂估价
安装方式：配备外挂式支架，支持壁挂或落地固定安装 核心配置 处理器：高性能桌面级或移动级处理器，性能不低于主流酷睿i7水平（如4核8线程以上，主频≥2.8GHz） 内存：≥8GB 存储：≥256GB 固态硬盘（SSD） 安装方式：含外挂支架 支架材质：符合国标（GB/T）要求的冷轧钢板 表面处理：喷塑工艺，砂纹黑色
17 | 030506007005 | 视频系统设备 | 1.名称:投影系统 2.规格: （1）投影机（2台） 显示技术：3LCD，液晶面板尺寸 0.61～0.65 英寸（典型值 0.63 英寸） 亮度：≥6500 流明 对比度：≥500,000:1 分辨率：≥1920×1200 光源类型：激光二极管 光源寿命：标准模式 ≥20,000 小时，节能模式 ≥25,000 小时 镜头投射比：0.43～0.45（典型值 0.44） 数字梯形校正：垂直 ±40°（自动 + 手动） 重量：≥5.0 kg（典型值 5.2 kg） 整机功率：≤280 W（典型值 ≤274 W），待机功耗 ≤0.3 W 输入接口：VGA（D-sub 15pin）×1、Audio in（mini jack 3.5mm） |  | 台 | 1
本页小计
注：为计取规费等的使用，可在表中增设其中：“定额人工费”。
表—08
分部分项工程和单价措施项目清单与计价表
工程名称：电气设备安装工程 |  |  |  | 标段：第三师图木舒克市新时代文明实践中心升级改造项目 |  |  |  | 第 13 页 共 26 页
序号 | 项目编码 | 项目名称 | 项目特征描述 |  | 计量单位 | 工程量 | 金额（元）
[7 empty] | 综合单价 |  | 合价 | 其中
暂估价
×1、HDMI×2、Video（RCA）×1 输出接口：VGA（D-sub 15pin）×1、Audio out（mini jack 3.5mm）×1 其他接口：RS232（D-sub 9pin）×1、RJ-45×1（LAN，支持显示和控制）、USB×2 其他功能：具备必要的投影控制及管理功能 （2）互动盒子（2台） 类型：安卓工业主板 处理器：六核64位处理器（≥2个高性能大核 + ≥4个高效能小核），主频 ≥1.8GHz 图形处理器：集成四核高性能GPU 功能：支持遥控开关机、定时开关机；内置红外摄像头，可实现高精度、无延迟、夜间无障碍捕捉；内置地面互动素材 （3）投影机吊架（4个） 通用型投影机吊架，适配上述投影机安装
18 | 030504001001 | 台式电脑 | 1.名称:台式电脑（配27寸大屏显示器） 2.规格: 核心配置： 处理器：Intel 酷睿i5（10代或更优）/ AMD 锐龙R5 独立显卡：GTX 1050Ti 或 RX 580（4G/8G显存，畅玩LOL、CS2，轻度剪辑） 内存：16GB DDR4（双通道，可扩展） 硬盘：512GB SSD（开机快，软件秒开） 显示器：27英寸 IPS屏 |  | 台 | 1
本页小计
注：为计取规费等的使用，可在表中增设其中：“定额人工费”。
表—08
分部分项工程和单价措施项目清单与计价表
工程名称：电气设备安装工程 |  |  |  | 标段：第三师图木舒克市新时代文明实践中心升级改造项目 |  |  |  | 第 14 页 共 26 页
序号 | 项目编码 | 项目名称 | 项目特征描述 |  | 计量单位 | 工程量 | 金额（元）
[7 empty] | 综合单价 |  | 合价 | 其中
暂估价
（1080P/75Hz，窄边框，带护眼模式） 主板：B460/A520（带M.2接口，稳定耐用） 电源：额定400W以上品牌电源 机箱：商务侧透机箱（散热好，简约大气） 整机成色： 使用1-2年，定期清灰保养，外观无划痕，功能全正常 显示器无坏点、亮点，自带HDMI/VGA接口
19 | 030506007002 | 视频系统设备 | 1.名称:柱子LED屏 2.规格: 单元模块 像素结构：1R1G1B 像素间距：1.8mm～2.2mm（典型值 2mm） 像素密度：约 250000 点/㎡ 维护方式：完全前维护 灯珠尺寸：典型值 1.5mm × 1.5mm 模组尺寸：320mm × 160mm × 28.6 mm（40度斜角模组） 模组分辨率：160 × 80 模组重量：0.40～0.45 kg/块（典型值 0.42 kg） 信号接口：HUB75E × 16（出货配置为16口接收卡） 防护等级：IP30 套件材质：塑壳 封装材质：铜线 白平衡亮度：≥450 cd/㎡（典型值 500 cd/㎡） 色温：3000～10000 K 可调 可视角：160°(H) / |  | m2 | 14.64
本页小计
注：为计取规费等的使用，可在表中增设其中：“定额人工费”。
表—08
分部分项工程和单价措施项目清单与计价表
工程名称：电气设备安装工程 |  |  |  | 标段：第三师图木舒克市新时代文明实践中心升级改造项目 |  |  |  | 第 15 页 共 26 页
序号 | 项目编码 | 项目名称 | 项目特征描述 |  | 计量单位 | 工程量 | 金额（元）
[7 empty] | 综合单价 |  | 合价 | 其中
暂估价
本页小计
160°(V) 对比度：≥3000:1 色度均匀性：±0.003 Cx, Cy 之内 亮度均匀性：≥97% 最佳视距：2.5m～6.7m 电源接口：VH4PIN，电源200W推荐带载6张灯板 驱动方式：恒流驱动 扫描数：30S～50S（典型值 40S） 换帧频率：60 Hz 刷新率：≥3840 Hz（典型值 4200 Hz） 灰度等级：最大支持 16 bit 峰值功耗：≤420 W/㎡ 平均功耗：≤140 W/㎡ 供电要求：AC 200V～240V 模组供电电压：DC 4.5V～5V 模组峰值功耗：20W～24W（典型值 22W） 模组最大电流：4.0A～5.0A（典型值 4.5A） 工作温度：-10℃～+40℃ 工作湿度：10%～80% RH（无冷凝） 存储温度：-20℃～+60℃ 存储湿度：10%～85% RH（无冷凝） 包装尺寸：634mm(W) × 380mm(H) × 410mm(D) 包装方式：1包40块 毛重：0.48～0.53 kg/块（典型值 0.505 kg） 净重：0.40～0.45 kg/
本页小计
注：为计取规费等的使用，可在表中增设其中：“定额人工费”。
表—08
分部分项工程和单价措施项目清单与计价表
工程名称：电气设备安装工程 |  |  |  | 标段：第三师图木舒克市新时代文明实践中心升级改造项目 |  |  |  | 第 16 页 共 26 页
序号 | 项目编码 | 项目名称 | 项目特征描述 |  | 计量单位 | 工程量 | 金额（元）
[7 empty] | 综合单价 |  | 合价 | 其中
暂估价
本页小计
块（典型值 0.42 kg） 视频处理器 机箱与结构：采用标准19英寸金属结构机箱，后挂耳设计，上盖无螺钉安装；外壳防护等级符合 IP20 要求；采用纯硬件 FPGA 架构，运行稳定可靠。 输入接口：包括 1路 HDMI2.0（带环出）、2路 HDMI1.3、1路 USB3.0，可选配 1路 3G-SDI（带环入环出），最大支持 4096×2160@60Hz 信号输入。 输出接口：支持 8个千兆网口输出，1路 10G 光口；最大带载能力 ≥520 万像素，最宽支持 ≥10240 像素，最高支持 ≥8192 像素（典型值 10240×8192）。 音频功能：支持视频伴随音频输入及独立音频输入；音频输出支持网口扩展输出及 3.5mm 独立音频接口；支持的音频编码格式包括但不限于 MPEG1/2/3、AAC-LC、VORBIS、PCM、FLAC 等主流格式。 输入源备份：支持主备源自动切换，主源丢失时可自动切换至备用源，切换过程无黑屏。 高帧率处理：最大支持 144Hz 输入输出；输出支持插帧、抽帧、倍频（2倍、3倍、4倍）功能，可将 30Hz 信号倍频至 120Hz 输出。
本页小计
注：为计取规费等的使用，可在表中增设其中：“定额人工费”。
表—08
分部分项工程和单价措施项目清单与计价表
工程名称：电气设备安装工程 |  |  |  | 标段：第三师图木舒克市新时代文明实践中心升级改造项目 |  |  |  | 第 17 页 共 26 页
序号 | 项目编码 | 项目名称 | 项目特征描述 |  | 计量单位 | 工程量 | 金额（元）
[7 empty] | 综合单价 |  | 合价 | 其中
暂估价
本页小计
图层能力：最大可支持 6个 2K 图层或 1个 4K 图层 + 2个 2K 图层，所有图层大小和位置可独立调节；4K 接口输入的 2K 图层按 2K 图层计算资源。 控制与监测：支持通过上位机软件对显示屏进行连接与控制，包括输入源切换、窗口位置及大小调节、分辨率自定义等；软件端可实时显示各接口状态（视频输入状态及分辨率、网口带载利用率、屏体温度、电压、误码率、通讯状态等）。 U盘播放：支持 U盘即插即播，最大支持 4K（3840×2160@60fps）图片及视频流畅播放；播放列表及切换效果可自定义编排，支持多种转场特效（如淡入淡出、百叶窗、溶解、立方体旋转、擦除、弹跳等不少于10种）。 人机交互：配备液晶显示屏及实体按键，便于监控设备状态及进行功能控制；按键及丝印信息采用清晰的中文提示，无需额外贴纸标注。 用户模式：支持至少2种用户模式（如标准模式/专业模式），满足不同角色的权限管理需求。 移动端控制：支持通过微信小程序或类似移动端工具进行快捷控制，
本页小计
注：为计取规费等的使用，可在表中增设其中：“定额人工费”。
表—08
分部分项工程和单价措施项目清单与计价表
工程名称：电气设备安装工程 |  |  |  | 标段：第三师图木舒克市新时代文明实践中心升级改造项目 |  |  |  | 第 18 页 共 26 页
序号 | 项目编码 | 项目名称 | 项目特征描述 |  | 计量单位 | 工程量 | 金额（元）
[7 empty] | 综合单价 |  | 合价 | 其中
暂估价
包括亮度调节、输出画质调节、待机、画面冻结、场景切换、U盘播放等。 平板控制：支持通过平板设备进行快捷控制，包括亮度调节、图层布局调节、画面冻结、黑屏、场景切换、音量调节等。 系统备份与恢复：支持创建多个系统还原点，可存储配屏、场景、输出等参数；系统异常时可一键快速恢复至指定还原点。 访问控制：支持设备访问白名单功能（如基于MAC地址限制），非授权设备无法控制本机。 可靠性：MTBF ≥ 150000 小时，MTTR 平均修复时间 < 10 分钟，可用度 > 99%；整机寿命 ≥ 150000 小时；纯硬件结构，上电即工作，无需额外设置。
20 | 030506007006 | 视频系统设备 | 1.名称:AI数字人 2.规格: 硬件配置 显示尺寸：75英寸落地液晶显示屏 处理器：性能不低于主流8代酷睿i5或同级处理器（如4核8线程，主频≥2.5GHz） 内存：≥8GB 硬盘：≥256GB 固态硬盘 显卡：独立显卡，显存≥4GB，性能不低于GeForce GTX 1050级别 机箱材质：钣金烤漆 + 亚克力外罩 安装预留：三周预留 |  | 台 | 1
本页小计
注：为计取规费等的使用，可在表中增设其中：“定额人工费”。
表—08
分部分项工程和单价措施项目清单与计价表
工程名称：电气设备安装工程 |  |  |  | 标段：第三师图木舒克市新时代文明实践中心升级改造项目 |  |  |  | 第 19 页 共 26 页
序号 | 项目编码 | 项目名称 | 项目特征描述 |  | 计量单位 | 工程量 | 金额（元）
[7 empty] | 综合单价 |  | 合价 | 其中
暂估价
20mm缝隙 电源接口：预留电源线 移动设计：含脚轮（万向轮/刹车轮） 智能问答功能 可接入主流大语言模型（如豆包AI、文心一言、讯飞星火、DeepSeek、ChatGPT类海外模型等），支持自由AI问答。 语音识别与交互 提供自然语言对话能力，接入主流语音识别引擎（如科大讯飞等）；支持用户行为采集，实现“人来介绍、人走结束”的自动触发功能。 数字人动作 数字人形象默认提供一套可从形象库中选取； 至少包含3组动作： 唤醒时数字人有打招呼动作（增强体验感） 讲解时配有介绍手势等动作 其他至少一组辅助动作 信息服务功能 支持指向性问题查询，如天气查询、时间查询等常见信息问答。
21 | 030506007007 | 视频系统设备 | 1.名称:AI换衣 2.规格: 硬件配置 显示屏：75英寸液晶触摸显示屏 处理器：性能不低于主流8代酷睿i5或同级处理器（如4核8线程，主频≥2.5GHz） 内存：≥8GB 硬盘：≥256GB 固态硬盘 显卡：独立显卡，显存≥4GB，性能不低于 |  | 台 | 1
本页小计
注：为计取规费等的使用，可在表中增设其中：“定额人工费”。
表—08
分部分项工程和单价措施项目清单与计价表
工程名称：电气设备安装工程 |  |  |  | 标段：第三师图木舒克市新时代文明实践中心升级改造项目 |  |  |  | 第 20 页 共 26 页
序号 | 项目编码 | 项目名称 | 项目特征描述 |  | 计量单位 | 工程量 | 金额（元）
[7 empty] | 综合单价 |  | 合价 | 其中
暂估价
本页小计
GeForce GTX 1050级别 机箱材质：钣金烤漆 + 亚克力外罩 移动设计：含脚轮（万向轮/刹车轮） 安装预留：三周预留20mm缝隙 电源接口：预留电源线 软件功能与交互 待机画面：触控屏幕为视频和图文内容展示屏幕，无人操作时自动展示待机画面。 软件框架：基于Windows操作系统的图形用户界面框架开发（如WPF等业内成熟框架）。 后台架构：支持后台采用B/S架构，通过浏览器登录发布资源；支持本地部署或云端部署，不限于特定的网络环境要求。 UI界面设计 A. 前期策划、素材收集、归纳及文案大纲：各互动层级的素材收集、规格处理、颜色调整、编辑策划。 B. 主界面UI设计、内容界面UI设计及制作，平面原创图案合成、定制图案、素材排版、图像处理、格式化输出：由专业美工完成，整体风格符合展项内容及项目要求，平面配色及设计元素自然无冲突，整体表现贴合艺术、科技等设计理念。 程序与交互设计 程序与互动：程序编
本页小计
注：为计取规费等的使用，可在表中增设其中：“定额人工费”。
表—08
分部分项工程和单价措施项目清单与计价表
工程名称：电气设备安装工程 |  |  |  | 标段：第三师图木舒克市新时代文明实践中心升级改造项目 |  |  |  | 第 21 页 共 26 页
序号 | 项目编码 | 项目名称 | 项目特征描述 |  | 计量单位 | 工程量 | 金额（元）
[7 empty] | 综合单价 |  | 合价 | 其中
暂估价
程、互动效果软件制作；多层级UI逻辑设计，包含主页、二级目录页、三级内容页等多级页面定制设计。 设计原则：坚持以用户体验为中心，界面直观、简洁，操作方便快捷。 风格适配：软件具体展示风格根据现场展厅墙体设计风格进行匹配，与现场展厅风格一致。 内容适配：具体展示内容待定，软件完美适配触摸屏一体机。 服装与摄像头 内置服装：内置不少于10套服装，含4年使用期。 摄像头：智能变焦，分辨率不低于1300万像素，支持4K高清（≥3840×2160）。
分部小计
报告厅
1 | 030506007001 | 视频系统设备 | 1.名称:LED屏 P2 2.规格: 单元模块 像素结构：1R1G1B 像素间距：1.8mm～2.2mm（典型值 2mm） 像素密度：约 250000 点/㎡ 维护方式：完全前维护 灯珠尺寸：典型值 1.5mm × 1.5mm 模组尺寸：320mm × 160mm × 28.6 mm（含磁铁厚度） 模组分辨率：160 × 80 模组重量：0.40～0.45 kg/块（典型值 0.42 |  | m2 | 32.97
本页小计
注：为计取规费等的使用，可在表中增设其中：“定额人工费”。
表—08
分部分项工程和单价措施项目清单与计价表
工程名称：电气设备安装工程 |  |  |  | 标段：第三师图木舒克市新时代文明实践中心升级改造项目 |  |  |  | 第 22 页 共 26 页
序号 | 项目编码 | 项目名称 | 项目特征描述 |  | 计量单位 | 工程量 | 金额（元）
[7 empty] | 综合单价 |  | 合价 | 其中
暂估价
本页小计
kg） 信号接口：HUB75E × 16（出货配置为16口接收卡） 防护等级：IP30 套件材质：塑壳 封装材质：铜线 白平衡亮度：≥450 cd/㎡（典型值 500 cd/㎡） 色温：3000～10000 K 可调 可视角：160°(H) / 160°(V) 对比度：≥3000:1 色度均匀性：±0.003 Cx, Cy 之内 亮度均匀性：≥97% 最佳视距：2.5m～6.7m 电源接口：VH4PIN，电源200W推荐带载6张灯板 驱动方式：恒流驱动 扫描数：30S～50S（典型值 40S） 换帧频率：60 Hz 刷新率：≥3600 Hz（典型值 3840 Hz） 灰度等级：最大支持 16 bit 峰值功耗：≤420 W/㎡ 平均功耗：≤140 W/㎡ 供电要求：AC 200V～240V 模组供电电压：DC 4.5V～5V 模组峰值功耗：20W～24W（典型值 22W） 模组最大电流：4.0A～5.0A（典型值 4.5A） 工作温度：-10℃～+40℃ 工作湿度：10%～80%
本页小计
注：为计取规费等的使用，可在表中增设其中：“定额人工费”。
表—08
分部分项工程和单价措施项目清单与计价表
工程名称：电气设备安装工程 |  |  |  | 标段：第三师图木舒克市新时代文明实践中心升级改造项目 |  |  |  | 第 23 页 共 26 页
序号 | 项目编码 | 项目名称 | 项目特征描述 |  | 计量单位 | 工程量 | 金额（元）
[7 empty] | 综合单价 |  | 合价 | 其中
暂估价
本页小计
RH（无冷凝） 存储温度：-20℃～+60℃ 存储湿度：10%～85% RH（无冷凝） 包装尺寸：634mm(W) × 380mm(H) × 410mm(D) 包装方式：1包40块 毛重：0.48～0.53 kg/块（典型值 0.505 kg） 净重：0.40～0.45 kg/块（典型值 0.42 kg） 视频处理器 机箱与结构：采用标准19英寸金属结构机箱，后挂耳设计，上盖无螺钉安装；外壳防护等级符合 IP20 要求；采用纯硬件 FPGA 架构，运行稳定可靠。 输入接口：包括 1路 HDMI2.0（带环出）、2路 HDMI1.3、1路 USB3.0，可选配 1路 3G-SDI（带环入环出），最大支持 4096×2160@60Hz 信号输入。 输出接口：支持 12个千兆网口输出，2路 10G 光口；最大带载能力 ≥780 万像素，最宽支持 ≥10240 像素，最高支持 ≥8192 像素（典型值 10240×8192）。 音频功能：支持视频伴随音频输入及独立音频输入；音频输出支持网口扩展输出及 3.5mm 独立音频接口；支持主流音频编码格式（如
本页小计
注：为计取规费等的使用，可在表中增设其中：“定额人工费”。
表—08
分部分项工程和单价措施项目清单与计价表
工程名称：电气设备安装工程 |  |  |  | 标段：第三师图木舒克市新时代文明实践中心升级改造项目 |  |  |  | 第 24 页 共 26 页
序号 | 项目编码 | 项目名称 | 项目特征描述 |  | 计量单位 | 工程量 | 金额（元）
[7 empty] | 综合单价 |  | 合价 | 其中
暂估价
本页小计
MPEG1/2/3、AAC-LC、VORBIS、PCM、FLAC 等）。 输入源备份：支持主备源自动切换，主源丢失时可自动切换至备用源，切换过程无黑屏。 高帧率处理：最大支持 144Hz 输入输出；输出支持插帧、抽帧、倍频（2倍、3倍、4倍）功能，可将 30Hz 信号倍频至 120Hz 输出。 图层能力：最大可支持 6个 2K 图层或 1个 4K 图层 + 2个 2K 图层，所有图层大小和位置可独立调节；4K 接口输入的 2K 图层按 2K 图层计算资源。 控制与监测：支持通过上位机软件对显示屏进行连接与控制，包括输入源切换、窗口位置及大小调节、分辨率自定义等；软件端可实时显示各接口状态（视频输入状态及分辨率、网口带载利用率、屏体温度、电压、误码率、通讯状态等）。 U盘播放：支持 U盘即插即播，最大支持 4K（3840×2160@60fps）图片及视频流畅播放；播放列表及切换效果可自定义编排，支持多种常见转场特效（如淡入淡出、百叶窗、溶解、立方体旋转、擦除、弹跳等不少于10种）。 人机交互：配备液晶显示屏及实体按键，便于
本页小计
注：为计取规费等的使用，可在表中增设其中：“定额人工费”。
表—08
分部分项工程和单价措施项目清单与计价表
工程名称：电气设备安装工程 |  |  |  | 标段：第三师图木舒克市新时代文明实践中心升级改造项目 |  |  |  | 第 25 页 共 26 页
序号 | 项目编码 | 项目名称 | 项目特征描述 |  | 计量单位 | 工程量 | 金额（元）
[7 empty] | 综合单价 |  | 合价 | 其中
暂估价
监控设备状态及进行功能控制；按键及丝印信息采用清晰的中文提示，无需额外贴纸标注。 用户模式：支持至少2种用户模式（如标准模式/专业模式），满足不同角色的权限管理需求。 移动端控制：支持通过微信小程序或类似移动端工具进行快捷控制，包括亮度调节、输出画质调节、待机、画面冻结、场景切换、U盘播放等。 平板控制：支持通过平板设备进行快捷控制，包括亮度调节、图层布局调节、画面冻结、黑屏、场景切换、音量调节等。 系统备份与恢复：支持创建多个系统还原点，可存储配屏、场景、输出等参数；系统异常时可一键快速恢复至指定还原点。 访问控制：支持设备访问白名单功能（如基于MAC地址限制），非授权设备无法控制本机。 可靠性：MTBF ≥ 150000 小时，MTTR 平均修复时间 < 10 分钟，可用度 > 99%；整机寿命 ≥ 150000 小时；纯硬件结构，上电即工作，无需额外设置。
分部小计
分部小计
措施项目
分部小计
本页小计
注：为计取规费等的使用，可在表中增设其中：“定额人工费”。
表—08
分部分项工程和单价措施项目清单与计价表
工程名称：电气设备安装工程 |  |  |  | 标段：第三师图木舒克市新时代文明实践中心升级改造项目 |  |  |  | 第 26 页 共 26 页
合计
注：为计取规费等的使用，可在表中增设其中：“定额人工费”。
表—08

## 表-11 总价措施项目清单与计价表
总价措施项目清单与计价表
工程名称：电气设备安装工程 |  |  | 标段：第三师图木舒克市新时代文明实践中心升级改造项目 |  |  |  |  | 第 1 页 共 2 页
序号 | 项目编码 | 项目名称 |  | 计算基础 | 费率(%) | 金额(元) | 调整费率(%) |  | 调整后金额(元) | 备注
1 | 031302001001 | 安全文明施工
2 | 031302001002 | 其中：环境保护费、文明施工费、安全施工费 |  | 分部分项人工费+单价措施项目人工费 | 0
3 | 031302001003 | 其中：临时设施费 |  | 分部分项人工费+单价措施项目人工费 | 1.61
4 | 031302002001 | 夜间施工增加费 |  |  | 0 |  |  |  |  | 按实际发生计取，不发生不计取。
5 | 031302004001 | 二次搬运费 |  | 分部分项人工费+单价措施项目人工费 | 0
6 | 031302005001 | 冬雨季施工增加费 |  |  | 0 |  |  |  |  | 不发生不计取，在编制施工招标文件时依据工程实际情况，结合市场编制费用清单。
7 | 031302006001 | 已完工程及设备保护费 |  | 分部分项人工费+单价措施项目人工费 | 0.07
8 | 031301009001 | 特殊地区增加费 |  |  | 0 |  |  |  |  | 结合工程实际情况，按相关规定计取(高海拔地区施工增加费计算过程详见【取费设置】-【高海拔地区施工增加费】功能界面)
9 | X031302008001 | 工程定位复测、点交清理费 |  | 分部分项人工费+单价措施项目人工费 | 0.27
10 | X031302010001 | 检验试验费
11 | X031302010002 | 其中：自检试验费 |  |  | 0
12 | X031302010003 | 其中：检验试验配合费 |  | 分部分项人工费+单价措施项目人工费 | 0.18
13 | 03B991 | 竣工档案编制费 |  | 分部分项人工费+单价 | 0.32
编制人（造价人员）： | [7 empty] | 复核人（造价工程师）：
注：1.“计算基础”中安全文明施工费可为“定额基价”、“定额人工费”或“定额人工费+定额机械费”，其他项目可为“定额人工费”或“定额人工费+定额机械费”。 2.按施工方案计算的措施费，若无“计算基础”和“费率”的数值，也可只填“金额”数值，但应在备注栏说明施工方案出处或计算方法。
表-11
总价措施项目清单与计价表
工程名称：电气设备安装工程 |  |  | 标段：第三师图木舒克市新时代文明实践中心升级改造项目 |  |  |  |  | 第 2 页 共 2 页
序号 | 项目编码 | 项目名称 |  | 计算基础 | 费率(%) | 金额(元) | 调整费率(%) |  | 调整后金额(元) | 备注
措施项目人工费
合 计
编制人（造价人员）： | [7 empty] | 复核人（造价工程师）：
注：1.“计算基础”中安全文明施工费可为“定额基价”、“定额人工费”或“定额人工费+定额机械费”，其他项目可为“定额人工费”或“定额人工费+定额机械费”。 2.按施工方案计算的措施费，若无“计算基础”和“费率”的数值，也可只填“金额”数值，但应在备注栏说明施工方案出处或计算方法。
表-11

## 表-12 其他项目清单与计价汇总表
其他项目清单与计价汇总表
工程名称：电气设备安装工程 |  | 标段：第三师图木舒克市新时代文明实践中心升级改造项目 |  |  | 第 1 页 共 1 页
序号 | 项目名称 |  | 金额(元) | 结算金额(元) |  | 备注
1 | 暂列金额 |  |  |  |  | 明细详见表-12-1
2 | 暂估价
2.1 | 材料暂估价 |  | — |  |  | 明细详见表-12-2
2.2 | 专业工程暂估价 |  |  |  |  | 明细详见表-12-3
2.3 | 施工技术专项措施项目暂估价 |  |  |  |  | 明细详见表-12-7
3 | 计日工 |  |  |  |  | 明细详见表-12-4
4 | 总承包服务费 |  |  |  |  | 明细详见表-12-5
合 计 | [5 empty] | —
注：材料（工程设备）暂估单价进入清单项目综合单价，此处不汇总。
表-12

## 表-13 规费、税金项目清单与计价表
规费、税金项目计价表
工程名称：电气设备安装工程 |  | 标段：第三师图木舒克市新时代文明实践中心升级改造项目 |  |  | 第 1 页 共 1 页
序号 | 项目名称 |  | 计算基础 | 计算基数 |  | 计算费率(%) | 金额（元）
1 | 规费 |  | 社会保险费+住房公积金
1.1 | 社会保险费 |  | 养老保险费+失业保险费+医疗保险费(生育保险费)+工伤保险费
1.11 | 养老保险费 |  | 分部分项人工费+单价措施项目人工费 |  |  | 7.13
1.12 | 失业保险费 |  | 分部分项人工费+单价措施项目人工费 |  |  | 0.28
1.13 | 医疗保险费(生育保险费) |  | 分部分项人工费+单价措施项目人工费 |  |  | 1.58
1.14 | 工伤保险费 |  | 分部分项人工费+单价措施项目人工费 |  |  | 0.19
1.2 | 住房公积金 |  | 分部分项人工费+单价措施项目人工费 |  |  | 1.05
2 | 税金 |  | 税前工程造价 |  |  | 9
合计
编制人（造价人员）： |  |  |  |  | 复核人（造价工程师）：
表-13