## 扉-1 招标工程量清单扉页
| 实验室配套家具设备 |  |  |  | 工程
招 标 工 程 量 清 单
招 标 人： |  |  | 造价咨询人：
|  | （单位盖章） |  | (单位资质专用章)
法定代表人 或其授权人： |  |  | 法定代表人 或其授权人：
|  | (签字或盖章) |  | (签字或盖章)
编 制 人： |  |  | 复 核 人：
|  | (造价人员签字盖专用章) |  | (造价工程师签字盖专用章)
编制时间： |  |  | 复核时间：
扉-1

## 表-08 分部分项工程和单价措施项目清单与计价表
分部分项工程和单价措施项目清单与计价表
工程名称：实验室配套家具设备 | [5 empty] | 标段：山西医科大学第二医院5号楼12层骨科实验室装修改造项目 |  | 第 1 页 共 10 页
序号 | 项目编码 | 项目名称 | 项目特征描述 | 计量单位 | 工程量 |  | 金额（元）
[7 empty] | 综合单价 |  | 合价 | 其中 暂估价
整个项目
1 | 011501001001 | 边台 | 1.名称：边台 1）材质：全钢+理化板台面 2）规格：边台：L*750*850 3）柜体:采用1.0mm厚冷轧钢板，剪切、折弯、焊接、冲压、打磨一系列工艺精制而 成，表面经除油、酸洗、磷化作防锈处理，表面环氧树脂静电粉末喷涂。 4）门板:采用1.0mm厚冷轧钢板，内外双层构造、内填成型隔音材料，抽屉为冷轧钢板 折弯一体成型 5）拉手:全钢槽式长条暗拉手或C型不锈钢明拉手 6）五金配件:尼较链、卡扣式滑轨 | m | 115.5
本页小计
注：为计取规费等的使用，可在表中增设其中：“定额人工费”。
表—08
分部分项工程和单价措施项目清单与计价表
工程名称：实验室配套家具设备 | [5 empty] | 标段：山西医科大学第二医院5号楼12层骨科实验室装修改造项目 |  | 第 2 页 共 10 页
序号 | 项目编码 | 项目名称 | 项目特征描述 | 计量单位 | 工程量 |  | 金额（元）
[7 empty] | 综合单价 |  | 合价 | 其中 暂估价
2 | 011501001002 | 边台 | 1.名称：边台 1）材质：全钢+理化板台面 2）规格：边台：L*850*850 3）柜体:采用1.0mm厚冷轧钢板，剪切、折弯、焊接、冲压、打磨一系列工艺精制而 成，表面经除油、酸洗、磷化作防锈处理，表面环氧树脂静电粉末喷涂。 4）门板:采用1.0mm厚冷轧钢板，内外双层构造、内填成型隔音材料，抽屉为冷轧钢板 折弯一体成型 5）拉手:全钢槽式长条暗拉手或C型不锈钢明拉手 6）五金配件:尼较链、卡扣式滑轨 | m | 0.9
本页小计
注：为计取规费等的使用，可在表中增设其中：“定额人工费”。
表—08
分部分项工程和单价措施项目清单与计价表
工程名称：实验室配套家具设备 | [5 empty] | 标段：山西医科大学第二医院5号楼12层骨科实验室装修改造项目 |  | 第 3 页 共 10 页
序号 | 项目编码 | 项目名称 | 项目特征描述 | 计量单位 | 工程量 |  | 金额（元）
[7 empty] | 综合单价 |  | 合价 | 其中 暂估价
3 | 011501001003 | 边台 | 1.名称：边台 1）材质：全钢+理化板台面 2）规格：边台：L*900*850 3）柜体:采用1.0mm厚冷轧钢板，剪切、折弯、焊接、冲压、打磨一系列工艺精制而 成，表面经除油、酸洗、磷化作防锈处理，表面环氧树脂静电粉末喷涂。 4）门板:采用1.0mm厚冷轧钢板，内外双层构造、内填成型隔音材料，抽屉为冷轧钢板 折弯一体成型 5）拉手:全钢槽式长条暗拉手或C型不锈钢明拉手 6）五金配件:尼较链、卡扣式滑轨 | m | 3
本页小计
注：为计取规费等的使用，可在表中增设其中：“定额人工费”。
表—08
分部分项工程和单价措施项目清单与计价表
工程名称：实验室配套家具设备 | [5 empty] | 标段：山西医科大学第二医院5号楼12层骨科实验室装修改造项目 |  | 第 4 页 共 10 页
序号 | 项目编码 | 项目名称 | 项目特征描述 | 计量单位 | 工程量 |  | 金额（元）
[7 empty] | 综合单价 |  | 合价 | 其中 暂估价
4 | 011501001004 | 转角台 | 1.名称：转角台 1）材质：全钢+理化板台面 2）规格：1000*1000*850 3）柜体:采用1.0mm厚冷轧钢板，剪切、折弯、焊接、冲压、打磨一系列工艺精制而 成，表面经除油、酸洗、磷化作防锈处理，表面环氧树脂静电粉末喷涂。 4）门板:采用1.0mm厚冷轧钢板，内外双层构造、内填成型隔音材料，抽屉为冷轧钢板 折弯一体成型 5）拉手:全钢槽式长条暗拉手或C型不锈钢明拉手 6）五金配件:尼较链、卡扣式滑轨 | m | 3
5 | 011501001005 | 不锈钢台 | 1.名称：不锈钢台 1）材质：台面不锈钢 2）规格：H*600*1200 2）主要采用304不锈钢方通，不锈钢板 (工艺内填充中纤板)，工作台底脚采用上下可调 节地脚，以适应不平地面。 | 台 | 1
本页小计
注：为计取规费等的使用，可在表中增设其中：“定额人工费”。
表—08
分部分项工程和单价措施项目清单与计价表
工程名称：实验室配套家具设备 | [5 empty] | 标段：山西医科大学第二医院5号楼12层骨科实验室装修改造项目 |  | 第 5 页 共 10 页
序号 | 项目编码 | 项目名称 | 项目特征描述 | 计量单位 | 工程量 |  | 金额（元）
[7 empty] | 综合单价 |  | 合价 | 其中 暂估价
6 | 011501001006 | 中央台 | 1.名称：中央台 1）材质：全钢+理化板台面 2）规格：3000*1500 3）柜体:采用1.0mm厚冷轧钢板，剪切、折弯、焊接、冲压、打磨一系列工艺精制而 成，表面经除油、酸洗、磷化作防锈处理，表面环氧树脂静电粉末喷涂。 4）门板:采用1.0mm厚冷轧钢板，内外双层构造、内填成型隔音材料，抽屉为冷轧钢板 折弯一体成型 5）拉手:全钢槽式长条暗拉手或C型不锈钢明拉手 6）五金配件:尼较链、卡扣式滑轨 | m | 28.24
本页小计
注：为计取规费等的使用，可在表中增设其中：“定额人工费”。
表—08
分部分项工程和单价措施项目清单与计价表
工程名称：实验室配套家具设备 | [5 empty] | 标段：山西医科大学第二医院5号楼12层骨科实验室装修改造项目 |  | 第 6 页 共 10 页
序号 | 项目编码 | 项目名称 | 项目特征描述 | 计量单位 | 工程量 |  | 金额（元）
[7 empty] | 综合单价 |  | 合价 | 其中 暂估价
7 | 011501004001 | 通风柜 | 1.名称：通风柜 2.材质：1)主体:采用≥1.0mm厚冷轧钢板,剪切、折弯、焊接、冲压、打磨一系列工艺精制而成,表面经除油、酸洗、磷化作防锈处理,环氧树脂净静电粉末喷涂,承重钢支架:用钢管焊接成型,焊接部分打磨、抛光处理平滑过渡,焊点无毛刺及假焊,表面经高压喷淋工艺处理、烘干后使用环氧树脂喷涂粉末静电喷涂;2)规格:1500/1800*850*23503)柜体:采用≥1.0mm厚冷轧钢板4)台面:≥12.7mm理化板,具备良好的耐化学试剂能力)良好的物理性能,同时具备抗病毒功能。内衬及导流板:5mm抗倍特板5)滑动自如,可停留于轨道任何位置;5mm厚钢化玻璃6)视窗开启高度范围20mm≤H≤900mm7)电源:带盖防水插座10A、16A;8)照明:采用LED节能灯9)控制:控制面板设在外立柱侧面板上,方便观察与操作;10)可配置:水气等配件;11)五金配件:铰链:采用优质铰链,材质为不锈钢或防腐材料12)拉手:C型拉手/一字型暗拉手。 | 台 | 2
本页小计
注：为计取规费等的使用，可在表中增设其中：“定额人工费”。
表—08
分部分项工程和单价措施项目清单与计价表
工程名称：实验室配套家具设备 | [5 empty] | 标段：山西医科大学第二医院5号楼12层骨科实验室装修改造项目 |  | 第 7 页 共 10 页
序号 | 项目编码 | 项目名称 | 项目特征描述 | 计量单位 | 工程量 |  | 金额（元）
[7 empty] | 综合单价 |  | 合价 | 其中 暂估价
8 | 011501004002 | 步入式通风柜 | 1.名称：步入式通风柜 2.材质：1)主体:采用≥1.0mm厚冷轧钢板,剪切、折弯、焊接、冲压、打磨一系列工艺精制而成,表面经除油、酸洗、磷化作防锈处理,环氧树脂净静电粉末喷涂,承重钢支架:用钢管焊接成型,焊接部分打磨、抛光处理平滑过渡,焊点无毛刺及假焊,表面经高压喷淋工艺处理、烘干后使用环氧树脂喷涂粉末静电喷涂;2)规格:1500/1800*850*23503)柜体:采用≥1.0mm厚冷轧钢板4)台面:≥12.7mm理化板,具备良好的耐化学试剂能力)良好的物理性能,同时具备抗病毒功能。内衬及导流板:5mm抗倍特板5)滑动自如,可停留于轨道任何位置;5mm厚钢化玻璃6)视窗开启高度范围20mm≤H≤900mm7)电源:带盖防水插座10A、16A;8)照明:采用LED节能灯9)控制:控制面板设在外立柱侧面板上,方便观察与操作;10)可配置:水气等配件;11)五金配件:铰链:采用优质铰链,材质为不锈钢或防腐材料12)拉手:C型拉手/一字型暗拉手。 | 台 | 1
本页小计
注：为计取规费等的使用，可在表中增设其中：“定额人工费”。
表—08
分部分项工程和单价措施项目清单与计价表
工程名称：实验室配套家具设备 | [5 empty] | 标段：山西医科大学第二医院5号楼12层骨科实验室装修改造项目 |  | 第 8 页 共 10 页
序号 | 项目编码 | 项目名称 | 项目特征描述 | 计量单位 | 工程量 |  | 金额（元）
[7 empty] | 综合单价 |  | 合价 | 其中 暂估价
9 | 011501004003 | B2生物安全柜 | 1.名称：B2生物安全柜 2.材质：1)产品类别:B2,100%气体外排2)洁净等级:ISO4级(10级)3)柜体气密性:500pa压力下泄漏≤10%(30min内)4)下降风速:0.25~0.5m/s5)流入风速:≥0.5m/s6)噪音:≤67dB7)超高效过滤器:采用防潮、阻燃玻璃纤维滤纸制作的ULPA,对0.12μm直径的固体颗粒系的截留效率达到99.9995%。8)电源:220VAC,50Hz9)外形设计符合人体工程学原理10度倾斜角,增加舒适度,降低工作疲劳。10)箱体采用冷轧钢板表面静电喷涂,工作区由304不锈钢制作,美观耐腐蚀。11)紫外灯与设备相关操作互锁,安全防护,有效防止人员误操作12)可视前窗采用钢化玻璃制作,防爆防紫外线,无反光。13)内置防溅电源插座,且可选配各种气管连接快接阀门。14)整机配备滚轮和支撑脚,移动方便。15)采用优质风机 | 台 | 3
10 | 011505009001 | 试剂架 | 1.名称：试剂架 2.材质：1)材质:主体采用1.0冷轧钢板、表面环氧树脂喷涂;2)规格:L*400*800/W*250*800/W*200*800;3)层板:2层可调节层板(钢化玻璃/钢制层板可选);4)层板护栏:不锈钢管;5)立柱:带电源插座; | 个 | 19
本页小计
注：为计取规费等的使用，可在表中增设其中：“定额人工费”。
表—08
分部分项工程和单价措施项目清单与计价表
工程名称：实验室配套家具设备 | [5 empty] | 标段：山西医科大学第二医院5号楼12层骨科实验室装修改造项目 |  | 第 9 页 共 10 页
序号 | 项目编码 | 项目名称 | 项目特征描述 | 计量单位 | 工程量 |  | 金额（元）
[7 empty] | 综合单价 |  | 合价 | 其中 暂估价
11 | 011505009002 | 货架 | 1.名称：货架 2.规格:1.1200*500*1800mm；2)柜体:采用≥1.0mm厚冷轧钢板,表面经除油、酸洗、磷化等前处理防锈工艺,表面环氧树脂静电粉末喷涂;3)层板:采用≥1.0mm厚冷轧钢板一体成型冲压,折弯制作,每层承重量不小于150KG。4)立柱:设可调节孔,可根据货物高低灵活调节层间距。5)可调脚:一体成型镀锌调整脚,底座包覆防滑高强度塑料垫,防水防锈。 | 个 | 6
12 | 011505009003 | 滴水架 | 1.名称：滴水架 1）材质：高密度PP，款式新颖，有现代感； 2）规格：1)材质:高品质PP,强度高,易于组装,款式新颖,有现代感;2)类型:单面;3)底部设有易便于排集水的集水盘。4)主体与集水盘一体成型,耐腐蚀性能佳;5)安装方式:壁挂式/台式;6)滴水棒:均以仰角安装,以方便器皿稳固吊放,可拆卸,并具有锁扣功能;7)颜色:黑色、白色、灰色; | 个 | 14
本页小计
注：为计取规费等的使用，可在表中增设其中：“定额人工费”。
表—08
分部分项工程和单价措施项目清单与计价表
工程名称：实验室配套家具设备 | [5 empty] | 标段：山西医科大学第二医院5号楼12层骨科实验室装修改造项目 |  | 第 10 页 共 10 页
序号 | 项目编码 | 项目名称 | 项目特征描述 | 计量单位 | 工程量 |  | 金额（元）
[7 empty] | 综合单价 |  | 合价 | 其中 暂估价
13 | 011501003001 | 更衣柜 | 1.名称：更衣柜 2.规格:900L*450W*1800H;2)材质:采用≥1.0mm厚冷轧钢板,折弯加工制作,表面经酸洗、磷化防锈及静电处理,并喷涂≧75μm厚环氧树脂粉末,3)门板:双层门板,柜门为平板门;4)分区:内置不锈钢挂衣杆、放鞋区;5)拉手:不锈钢C形拉手;6)铰链:不锈钢合页/铰链; | 套 | 10
14 | 011501004004 | 文件柜 | 1.名称：文件柜 | 套 | 12
15 | 050305010001 | 办公桌椅 | 1.名称：办公桌椅 | 套 | 9
16 | 050305010002 | 会议桌椅 | 1.名称：会议桌椅 | 套 | 1
措施项目
本页小计
合 计
注：为计取规费等的使用，可在表中增设其中：“定额人工费”。
表—08

## 表-11 总价措施项目清单与计价表
总价措施项目清单与计价表
工程名称：实验室配套家具设备 |  |  |  |  | 标段：山西医科大学第二医院5号楼12层骨科实验室装修改造项目 |  |  | 第 1 页 共 2 页
序号 | 项目编码 | 项目名称 | 计算基础 | 费率 (%) |  | 金额 (元) | 调整 费率(%) |  | 调整后 金额(元) | 备注
1 | 011707001010 | 安全文明施工费 | 分部分项人工费+技术措施项目人工费-只取税金项预算价人工费-不取费项预算价人工费
2 | 011707001011 | 临时设施费 | 分部分项人工费+技术措施项目人工费-只取税金项预算价人工费-不取费项预算价人工费
3 | 011707001012 | 环境保护费 | 分部分项人工费+技术措施项目人工费-只取税金项预算价人工费-不取费项预算价人工费
4 | 011707002004 | 夜间施工增加费 | 分部分项人工费+技术措施项目人工费-只取税金项预算价人工费-不取费项预算价人工费
5 | 011707004004 | 材料二次搬运费 | 分部分项人工费+技术措施项目人工费-只取税金项预算价人工费-不取费项预算价人工费
6 | 011707005004 | 冬雨季施工增加费 | 分部分项人工费+技术措施项目人工费-只取税金项预算价人工费-不取费项预算价人工费
7 | 01B014 | 工程定位复测、工程点交、场地清理费 | 分部分项人工费+技术措施项目人工费-只取税金项预算价人工费-不取费项预算价人工费
8 | 01B015 | 室内环境污染物检测费 | 分部分项人工费+技术措施项目人工费-只取税金项预算价人工费-不取费项预算价人工费
9 | 01B016 | 检测试验费 | 分部分项人工费+技术措施项目人工费-只取税金项预算价人工费-不取费项预算价人工费
10 | 01B017 | 常态化疫情防控措施费 | 分部分项人工费+技术措施项目人工费-只取税金项预算价人工费-不取费项预算价人工
编制人（造价人员）： |  |  |  |  | 复核人（造价工程师）：
注：1.“计算基础”中安全文明施工费可为“定额基价”、“定额人工费”或“定额人工费+定额机械费”，其他项目可为“定额人工费”或“定额人工费+定额机械费”。 2.按施工方案计算的措施费，若无“计算基础”和“费率”的数值，也可只填“金额”数值，但应在备注栏说明施工方案出处或计算方法。
表-11
总价措施项目清单与计价表
工程名称：实验室配套家具设备 |  |  |  |  | 标段：山西医科大学第二医院5号楼12层骨科实验室装修改造项目 |  |  | 第 2 页 共 2 页
序号 | 项目编码 | 项目名称 | 计算基础 | 费率 (%) |  | 金额 (元) | 调整 费率(%) |  | 调整后 金额(元) | 备注
费
合 计
编制人（造价人员）： |  |  |  |  | 复核人（造价工程师）：
注：1.“计算基础”中安全文明施工费可为“定额基价”、“定额人工费”或“定额人工费+定额机械费”，其他项目可为“定额人工费”或“定额人工费+定额机械费”。 2.按施工方案计算的措施费，若无“计算基础”和“费率”的数值，也可只填“金额”数值，但应在备注栏说明施工方案出处或计算方法。
表-11

## 税金项目清单与计价表
税金项目清单与计价表
工程名称：实验室配套家具设备 |  |  | 标段：山西医科大学第二医院5号楼12层骨科实验室装修改造项目 |  | 第 1 页 共 1 页
序号 | 项目名称 | 计算基础 | 计算基数 | 计算费率 (%) |  | 金额(元)
1 | 税金（扣除不列入计税范围的工程设备费） | 分部分项工程费+施工技术措施项目费+施工组织措施项目费+其他项目费-不取费项市场价直接费-不取费项市场价主材费-不取费项市场价设备费
合 计
编制人（造价人员）： |  |  |  |  | 复核人（造价工程师）：
表—13