## 扉-1 招标工程量清单扉页
| 实验室专用弱电工程 |  |  |  | 工程
招 标 工 程 量 清 单
招 标 人： |  |  | 造价咨询人：
|  | （单位盖章） |  | (单位资质专用章)
法定代表人 或其授权人： |  |  | 法定代表人 或其授权人：
|  | (签字或盖章) |  | (签字或盖章)
编 制 人： |  |  | 复 核 人：
|  | (造价人员签字盖专用章) |  | (造价工程师签字盖专用章)
编制时间： |  |  | 复核时间：
扉-1

## 表-08 分部分项工程和单价措施项目清单与计价表
分部分项工程和单价措施项目清单与计价表
工程名称：实验室专用弱电工程 | [5 empty] | 标段：山西医科大学第二医院5号楼12层骨科实验室装修改造项目 |  | 第 1 页 共 12 页
序号 | 项目编码 | 项目名称 | 项目特征描述 | 计量单位 | 工程量 |  | 金额（元）
[7 empty] | 综合单价 |  | 合价 | 其中 暂估价
桥架
1 | 030502001001 | 弱电机柜 | 1.名称：弱电机柜 2.型号、规格：42U 3.安装方式：落地式 | 台 | 1
2 | 030411003004 | 桥架 | 1.名称：镀锌桥架 2.规格、型号：200*100 | m | 53.71
3 | 030413001003 | 桥架支吊架 | 1.名称：桥架支撑架 2.材质：型钢 3.除锈级别：手工除轻锈 4.油漆品种：防锈漆(底漆),调和漆(面漆) 5.涂刷遍数：刷底漆二道,面漆二道 | kg | 63.38
综合布线系统
4 | 030502012001 | 信息插座 | 1.名称：网络插座 2.安装方式：暗装 3.1.类型: 网络插座86型; 2.材质:PC材质。 | 个 | 180
5 | 030502012002 | 无线AP | 1.名称：无线AP 2.安装方式：吸顶安装 | 个 | 5
6 | 030502009001 | 跳线 | 1.名称：光纤跳线 | 条 | 1
7 | 030502009002 | 跳线 | 1.名称：双芯跳线 | 条 | 9
8 | 030502011001 | 跳线架 | 1.名称：RJ45跳线 2.规格：RJ45跳线 | 个 | 224
9 | 030502010001 | 配线架 | 1.名称：光纤配线架 2.规格：12口 | 台 | 1
10 | 030502010002 | 配线架 | 1.名称：光纤配线架 2.规格：24口 | 台 | 2
11 | 030502010003 | 配线架 | 1.名称：网络配线架 2.规格：24口 | 台 | 1
12 | 030502010004 | 配线架 | 1.名称：网络配线架 2.规格：48口 | 台 | 6
本页小计
注：为计取规费等的使用，可在表中增设其中：“定额人工费”。
表—08
分部分项工程和单价措施项目清单与计价表
工程名称：实验室专用弱电工程 | [5 empty] | 标段：山西医科大学第二医院5号楼12层骨科实验室装修改造项目 |  | 第 2 页 共 12 页
序号 | 项目编码 | 项目名称 | 项目特征描述 | 计量单位 | 工程量 |  | 金额（元）
[7 empty] | 综合单价 |  | 合价 | 其中 暂估价
13 | 030501012001 | 网络交换机 | 1.名称：网络交换机 2.规格：24口（含光模块），POE型 | 台 | 1
14 | 030501012002 | 外网网络交换机 | 1.名称：外网网络交换机 2.规格：48口（含光模块） | 台 | 2
15 | 030501012003 | 内网网络交换机 | 1.名称：内网网络交换机 2.规格：48口（含光模块） | 台 | 3
16 | 030502019001 | 双绞线缆测试 | 1.测试内容:链路检测 | 链路 | 185
17 | 030502005001 | 双绞线缆 | 1.名称:网线 2.规格:UTP.CAT6.4P 3.敷设方式:管内穿线/桥架配线 | m | 12871.84
18 | 030411001015 | 配管 | 1.名称：线管 2.材质：套接紧定式镀锌钢导管JDG 3.规格：JDG20 4.配置形式：明配 | m | 1702.17
19 | 031002001003 | 线管支吊架 | 1.名称：线管支吊架 2.材质：型钢（综合） 3.除锈级别：手工除轻锈 4.油漆品种：防锈漆(底漆),调和漆(面漆) 5.涂刷遍数：刷底漆二道,面漆二道 | kg | 374.48
20 | 080604010001 | 系统调试 |  | 系统 | 1
安防监控系统
21 | 080902001001 | 客户端工作站 | 1.名称：客户端工作站 | 台 | 1
22 | 030507008001 | 高清彩色摄像机 | 1.名称：高清彩色摄像机 2.安装方式：吸顶安装 | 台 | 21
本页小计
注：为计取规费等的使用，可在表中增设其中：“定额人工费”。
表—08
分部分项工程和单价措施项目清单与计价表
工程名称：实验室专用弱电工程 | [5 empty] | 标段：山西医科大学第二医院5号楼12层骨科实验室装修改造项目 |  | 第 3 页 共 12 页
序号 | 项目编码 | 项目名称 | 项目特征描述 | 计量单位 | 工程量 |  | 金额（元）
[7 empty] | 综合单价 |  | 合价 | 其中 暂估价
23 | 030507008002 | 高清彩色摄像机（防爆型） | 1.名称：高清彩色摄像机（防爆型） 2.安装方式：吸顶安装 | 台 | 1
24 | 030507008003 | 硬盘录像机 | 1.名称：硬盘录像机 2.规格：32路八盘位 | 台 | 1
25 | 030504001001 | 视频管理服务器 | 1.名称：视频管理服务器 | 台 | 1
26 | 030504001002 | 门禁管理服务器 | 1.名称：门禁管理服务器 | 台 | 1
27 | 030507008004 | 监控键盘 | 1.名称：监控键盘 | 台 | 1
28 | 030507014001 | 显示设备 | 1.名称：22寸液晶显示屏 2.技术参数：22 寸液晶监视器显示:LED背光:物理分辨率920x1080P亮度250cd价2对比度000:1功耗:445W,接口:VGA输入*1,HDM输入*1.3.5mn音频输入*1，USE输入*1.配件:遥控器*1、电源线*1 | 台 | 1
29 | 030507008005 | 硬盘 | 1.名称：硬盘 2.规格：8T | 台 | 3
30 | 030501012004 | 网络交换机 | 1.名称：网络交换机 2.规格：24口（含光模块），POE型 | 台 | 1
31 | 030501012005 | 网络交换机 | 1.名称：网络交换机 2.规格：24口（含光模块） | 台 | 1
32 | 030502005002 | 双绞线缆 | 1.名称:网线 2.规格:UTP.CAT6.4P 3.敷设方式:管内穿线/桥架配线 | m | 944.73
33 | 030411001016 | 配管 | 1.名称：线管 2.材质：套接紧定式镀锌钢导管JDG 3.规格：JDG20 4.配置形式：明配 | m | 171.65
本页小计
注：为计取规费等的使用，可在表中增设其中：“定额人工费”。
表—08
分部分项工程和单价措施项目清单与计价表
工程名称：实验室专用弱电工程 | [5 empty] | 标段：山西医科大学第二医院5号楼12层骨科实验室装修改造项目 |  | 第 4 页 共 12 页
序号 | 项目编码 | 项目名称 | 项目特征描述 | 计量单位 | 工程量 |  | 金额（元）
[7 empty] | 综合单价 |  | 合价 | 其中 暂估价
34 | 031002001004 | 线管支吊架 | 1.名称：线管支吊架 2.材质：型钢（综合） 3.除锈级别：手工除轻锈 4.油漆品种：防锈漆(底漆),调和漆(面漆) 5.涂刷遍数：刷底漆二道,面漆二道 | kg | 37.76
35 | 030507017001 | 安全防范分系统调试 |  | 系统 | 1
门禁系统
本页小计
注：为计取规费等的使用，可在表中增设其中：“定额人工费”。
表—08
分部分项工程和单价措施项目清单与计价表
工程名称：实验室专用弱电工程 | [5 empty] | 标段：山西医科大学第二医院5号楼12层骨科实验室装修改造项目 |  | 第 5 页 共 12 页
序号 | 项目编码 | 项目名称 | 项目特征描述 | 计量单位 | 工程量 |  | 金额（元）
[7 empty] | 综合单价 |  | 合价 | 其中 暂估价
36 | 080902001002 | 管理电脑（含管理软件） | 1.名称：管理电脑（含管理软件） 2.技术参数：1.支持按组织、人员、人员分组、门禁点维度配置权限; 2.支持设置权限有效期、计划模板、假日计划; 3.支持权限增量下发、初始化下发; 4.支持按时段配置门的常开常闭状态; 5.支持认证方式设置,可按不同时段设置不同的认证方式,如刷卡+人脸、刷卡+指纹; 6.支持按门禁点、人员、组织、区域等多维度,综合查询权限配置、下发状态等信息; 7.支持配置事件保存时长; 8.支持查询人员出入事件和设备事件; 9.支持查看门禁状态,包括开关状态、在离线状态; 10.支持对门禁点反控,包括对门进行开、关、常开、常闭的反控操作; 11.支持人员进出事件实时展示,包括人员基础信息、抓拍图片、进出时间、设备名称等,可全屏展示 12、免费提供第三方平台对接 13.支持设备在线状态检测、更新、掉线报警 | 台 | 1
37 | 080609004001 | 模块 | 1.名称:门禁管理模块授权 2.其它:支持门禁点最大数量: 2 万 | 台 | 1
本页小计
注：为计取规费等的使用，可在表中增设其中：“定额人工费”。
表—08
分部分项工程和单价措施项目清单与计价表
工程名称：实验室专用弱电工程 | [5 empty] | 标段：山西医科大学第二医院5号楼12层骨科实验室装修改造项目 |  | 第 6 页 共 12 页
序号 | 项目编码 | 项目名称 | 项目特征描述 | 计量单位 | 工程量 |  | 金额（元）
[7 empty] | 综合单价 |  | 合价 | 其中 暂估价
38 | 030507005001 | 门禁管理主机 | 1.名称：门禁管理主机 2.技术参数： 1.触摸屏≥7.0寸,可接听来自门口机的可视对讲,实现单向视频、双向语音的对讲效果; 2.可主动查看授权的门口机、围墙机视频画面,实现主动监视的效果; 3.可一键呼叫管理中心,实现紧急求助的效果。 4.支持POE供电 5.至少带一带一路输出信号,可管理20台以上病区门口对讲机 | 台 | 1
本页小计
注：为计取规费等的使用，可在表中增设其中：“定额人工费”。
表—08
分部分项工程和单价措施项目清单与计价表
工程名称：实验室专用弱电工程 | [5 empty] | 标段：山西医科大学第二医院5号楼12层骨科实验室装修改造项目 |  | 第 7 页 共 12 页
序号 | 项目编码 | 项目名称 | 项目特征描述 | 计量单位 | 工程量 |  | 金额（元）
[7 empty] | 综合单价 |  | 合价 | 其中 暂估价
39 | 030507005002 | 密码可视门禁门口机 | 1.名称：密码可视门禁门口机 2.技术参数： 1.7英寸触摸显示屏,屏幕比例9:16屏幕分辨率600*1024; 2.LCD触摸显示屏,≥200万像素摄像头,面部识别距离0.2-3m 3.设备容量:支持≥6000张人脸白名单,支持≥5000张卡片,≥50000条记录; 4.认证方式:支持人脸、刷卡、密码(超级密码)及其组合的认证方式;可读取Mifare卡(IC卡)、CPU卡序列号、身份证序列号; 5.人脸识别要求:采用深度学习算法,戴口罩人员也可以实现人脸识别;支持照片、视频防假;人脸识别速度≤0.2s,人脸验证准确率≥99%; 6.通讯方式:上行通讯为TCP/IP;支持外接RS485; 7.输入接口:LAN≥1、RS485≥1、USB≥1、门磁≥1、报警IO输入≥2、开门按钮≥1等; 8.输出接口:门锁接口≥1个,报警IO输出≥1个等; 9.工作电压:DC12V/2A; 10.安装方式:标配金属安装挂板,支持明装、86底盒安装; | 台 | 17
本页小计
注：为计取规费等的使用，可在表中增设其中：“定额人工费”。
表—08
分部分项工程和单价措施项目清单与计价表
工程名称：实验室专用弱电工程 | [5 empty] | 标段：山西医科大学第二医院5号楼12层骨科实验室装修改造项目 |  | 第 8 页 共 12 页
序号 | 项目编码 | 项目名称 | 项目特征描述 | 计量单位 | 工程量 |  | 金额（元）
[7 empty] | 综合单价 |  | 合价 | 其中 暂估价
40 | 031101001001 | 电源 | 1.名称：室内机电源 2.技术参数：1.输入电压:100-240VAC; 2.输出电压:12VDC; 3.输出电流:与室内机配套; | 个 | 1
41 | 031101001002 | 电源 | 1.名称：门口机电源 2.技术参数：1.输入电压:100-240VAC; 2.输出电压:12VDC; 3.输出电流:与门口机配套; | 个 | 17
42 | 030507006001 | 智能门禁控制器 | 1.名称：智能门禁控制器 2.技术参数：1.控制数量:1门,2读卡器; 2.通讯方式:上行TCP/IP 3.读卡器接口:RS485和Wiegand双通讯接口 4.输入接口(TTL):至少满足1*开门按钮1*门磁*防拆报警*消防报警; 5.工作电压:自带机箱和供电电源(AC220V输入),工作电压DC12V,功耗≤4W(不带负载) 6.输出接口:至少满足IO输出接口*2 7.存储容量:10万张卡和30万记录存储 | 台 | 17
43 | 030507006002 | 电磁锁 | 1.名称：智能门禁电磁锁（单门） 2.技术参数：1.工作电压:DC12V±10%/DC24V±10%; 2.信号输出:门状态信号输出(自带门磁和信号灯); 3.安全类型:断电开门。 | 台 | 20
44 | 030507006003 | 开门按钮 | 1.名称：开门按钮 | 台 | 17
本页小计
注：为计取规费等的使用，可在表中增设其中：“定额人工费”。
表—08
分部分项工程和单价措施项目清单与计价表
工程名称：实验室专用弱电工程 | [5 empty] | 标段：山西医科大学第二医院5号楼12层骨科实验室装修改造项目 |  | 第 9 页 共 12 页
序号 | 项目编码 | 项目名称 | 项目特征描述 | 计量单位 | 工程量 |  | 金额（元）
[7 empty] | 综合单价 |  | 合价 | 其中 暂估价
45 | 030507005003 | 发卡器 | 1.名称：发卡器（支持人脸采集） 2.技术参数： 1.支持人脸采集、卡片等录入(ID/Mifare/普通CPU); 2.卡片类型:M1、CPU、NFC,USB接口 3.发卡类型:支持M1卡的卡号读取和写卡操作,其他卡片卡号读取 | 台 | 1
46 | 030501012006 | 网络交换机 | 1.名称：网络交换机 2.规格：24口（含光模块） | 台 | 1
47 | 031101001003 | 8口PDU | 1.名称：8口PDU | 台 | 1
48 | 030507005004 | 人脸识别仪 | 1.名称：人脸识别仪 | 台 | 1
49 | 030502005003 | 双绞线缆 | 1.名称:网线 2.规格:STP.CAT6.4P 3.敷设方式:管内穿线/桥架配线 | m | 697.82
50 | 030411004018 | 配线 | 1.名称：控制线 2.规格：WDZ-RYY-2*1.0 3.材质：铜芯 4.敷设方式、部位：桥架敷设/穿管敷设 | m | 99.99
51 | 030411004019 | 配线 | 1.名称：控制线 2.规格：RYY-4*1.0 3.材质：铜芯 4.敷设方式、部位：桥架敷设/穿管敷设 | m | 103.07
52 | 030411001017 | 配管 | 1.名称：线管 2.材质：套接紧定式镀锌钢导管JDG 3.规格：JDG20 4.配置形式：明配 | m | 131.63
本页小计
注：为计取规费等的使用，可在表中增设其中：“定额人工费”。
表—08
分部分项工程和单价措施项目清单与计价表
工程名称：实验室专用弱电工程 | [5 empty] | 标段：山西医科大学第二医院5号楼12层骨科实验室装修改造项目 |  | 第 10 页 共 12 页
序号 | 项目编码 | 项目名称 | 项目特征描述 | 计量单位 | 工程量 |  | 金额（元）
[7 empty] | 综合单价 |  | 合价 | 其中 暂估价
53 | 031002001005 | 线管支吊架 | 1.名称：线管支吊架 2.材质：型钢（综合） 3.除锈级别：手工除轻锈 4.油漆品种：防锈漆(底漆),调和漆(面漆) 5.涂刷遍数：刷底漆二道,面漆二道 | kg | 28.96
54 | 030507017002 | 安全防范分系统调试 |  | 系统 | 1
传递窗对讲系统
55 | 030506001001 | 带扬声器电话机 | 1.名称：带扬声器电话机 2.规格：详设计图纸 | 台 | 4
56 | 031101001004 | 开关电源设备 | 1.名称：电源 2.规格：DC12V | 台 | 4
57 | 030502005004 | 双绞线缆 | 1.名称:网线 2.规格:UTP.CAT6.4P 3.敷设方式:管内穿线/桥架配线 | m | 11.51
58 | 030411001018 | 配管 | 1.名称：线管 2.材质：套接紧定式镀锌钢导管JDG 3.规格：JDG20 4.配置形式：明配 | m | 5.23
59 | 031002001006 | 线管支吊架 | 1.名称：线管支吊架 2.材质：型钢（综合） 3.除锈级别：手工除轻锈 4.油漆品种：防锈漆(底漆),调和漆(面漆) 5.涂刷遍数：刷底漆二道,面漆二道 | kg | 1.15
60 | 030507017003 | 安全防范分系统调试 |  | 系统 | 1
实验室双门互锁控制系统
本页小计
注：为计取规费等的使用，可在表中增设其中：“定额人工费”。
表—08
分部分项工程和单价措施项目清单与计价表
工程名称：实验室专用弱电工程 | [5 empty] | 标段：山西医科大学第二医院5号楼12层骨科实验室装修改造项目 |  | 第 11 页 共 12 页
序号 | 项目编码 | 项目名称 | 项目特征描述 | 计量单位 | 工程量 |  | 金额（元）
[7 empty] | 综合单价 |  | 合价 | 其中 暂估价
61 | 030507006004 | 四门互锁控制系统 | 1.名称：四门互锁控制系统 2.技术参数： (1)具有专业电子芯片,支持双门互锁功能,确保当一扇门开启时另一扇门无法打开,保持压力梯度; (2)输入电源:AC220V50/60Hz; (3)支持双门互锁延时时间调节设置; (4)具有一键解锁功能,紧急情况按下解锁按钮后,所有门均可开启; (5)支持与消防系统联动,收到消防信号时自动开门解锁,保障紧急逃生。 | 台 | 1
62 | 030507007001 | 出入口执行机构设备 | 1.名称：门磁锁 2.技术参数：(1)类型:磁力锁;分类:单门;承受拉力:≥280kg; (2)工作电压:DC12V±10%/DC24V±10%; (3)支持门磁锁状态信号输出; (4)安全类型:断电解锁。 | 台 | 4
63 | 030507005005 | 紧急开门按钮 | 1.名称：紧急开门按钮（带指示灯） | 台 | 5
64 | 030411004020 | 配线 | 1.名称：控制线 2.规格：WDZ-RYY-6*1.0 3.材质：铜芯 4.敷设方式、部位：桥架敷设/穿管敷设 | m | 40.26
65 | 030411004021 | 配线 | 1.名称：控制线 2.规格：RYY-4*1.0 3.材质：铜芯 4.敷设方式、部位：桥架敷设/穿管敷设 | m | 30.51
本页小计
注：为计取规费等的使用，可在表中增设其中：“定额人工费”。
表—08
分部分项工程和单价措施项目清单与计价表
工程名称：实验室专用弱电工程 | [5 empty] | 标段：山西医科大学第二医院5号楼12层骨科实验室装修改造项目 |  | 第 12 页 共 12 页
序号 | 项目编码 | 项目名称 | 项目特征描述 | 计量单位 | 工程量 |  | 金额（元）
[7 empty] | 综合单价 |  | 合价 | 其中 暂估价
66 | 030411001019 | 配管 | 1.名称：线管 2.材质：套接紧定式镀锌钢导管JDG 3.规格：JDG20 4.配置形式：明配 | m | 17.76
67 | 030411001020 | 配管 | 1.名称：线管 2.材质：套接紧定式镀锌钢导管JDG 3.规格：JDG25 4.配置形式：明配 | m | 25.78
68 | 031002001007 | 线管支吊架 | 1.名称：线管支吊架 2.材质：型钢（综合） 3.除锈级别：手工除轻锈 4.油漆品种：防锈漆(底漆),调和漆(面漆) 5.涂刷遍数：刷底漆二道,面漆二道 | kg | 9.58
69 | 030507017004 | 安全防范分系统调试 |  | 系统 | 1
拆除工程
70 | 03B017 | 弱电拆除 | 1.名称：弱电设备及管线拆除 | 项 | 1
措施项目
71 | 031301017003 | 脚手架搭拆 |  |  | 1
本页小计
合 计
注：为计取规费等的使用，可在表中增设其中：“定额人工费”。
表—08

## 表-11 总价措施项目清单与计价表
总价措施项目清单与计价表
工程名称：实验室专用弱电工程 |  |  |  |  | 标段：山西医科大学第二医院5号楼12层骨科实验室装修改造项目 |  |  | 第 1 页 共 2 页
序号 | 项目编码 | 项目名称 | 计算基础 | 费率 (%) |  | 金额 (元) | 调整 费率(%) |  | 调整后 金额(元) | 备注
1 | 031302001007 | 安全文明施工费 | 分部分项人工费+技术措施项目人工费-只取税金项预算价人工费-不取费项预算价人工费
2 | 031302001008 | 临时设施费 | 分部分项人工费+技术措施项目人工费-只取税金项预算价人工费-不取费项预算价人工费
3 | 031302001009 | 环境保护费 | 分部分项人工费+技术措施项目人工费-只取税金项预算价人工费-不取费项预算价人工费
4 | 031302002003 | 夜间施工增加费 | 分部分项人工费+技术措施项目人工费-只取税金项预算价人工费-不取费项预算价人工费
5 | 031302004003 | 材料二次搬运费 | 分部分项人工费+技术措施项目人工费-只取税金项预算价人工费-不取费项预算价人工费
6 | 031302005003 | 冬雨季施工增加费 | 分部分项人工费+技术措施项目人工费-只取税金项预算价人工费-不取费项预算价人工费
7 | 03B018 | 工程定位复测、工程点交、场地清理费 | 分部分项人工费+技术措施项目人工费-只取税金项预算价人工费-不取费项预算价人工费
8 | 03B019 | 室内环境污染物检测费 | 分部分项人工费+技术措施项目人工费-只取税金项预算价人工费-不取费项预算价人工费
9 | 03B020 | 检测试验费 | 分部分项人工费+技术措施项目人工费-只取税金项预算价人工费-不取费项预算价人工费
10 | 03B021 | 常态化疫情防控措施费 | 分部分项人工费+技术措施项目人工费-只取税金项预算价人工费-不取费项预算价人工
编制人（造价人员）： |  |  |  |  | 复核人（造价工程师）：
注：1.“计算基础”中安全文明施工费可为“定额基价”、“定额人工费”或“定额人工费+定额机械费”，其他项目可为“定额人工费”或“定额人工费+定额机械费”。 2.按施工方案计算的措施费，若无“计算基础”和“费率”的数值，也可只填“金额”数值，但应在备注栏说明施工方案出处或计算方法。
表-11
总价措施项目清单与计价表
工程名称：实验室专用弱电工程 |  |  |  |  | 标段：山西医科大学第二医院5号楼12层骨科实验室装修改造项目 |  |  | 第 2 页 共 2 页
序号 | 项目编码 | 项目名称 | 计算基础 | 费率 (%) |  | 金额 (元) | 调整 费率(%) |  | 调整后 金额(元) | 备注
费
合 计
编制人（造价人员）： |  |  |  |  | 复核人（造价工程师）：
注：1.“计算基础”中安全文明施工费可为“定额基价”、“定额人工费”或“定额人工费+定额机械费”，其他项目可为“定额人工费”或“定额人工费+定额机械费”。 2.按施工方案计算的措施费，若无“计算基础”和“费率”的数值，也可只填“金额”数值，但应在备注栏说明施工方案出处或计算方法。
表-11

## 税金项目清单与计价表
税金项目清单与计价表
工程名称：实验室专用弱电工程 |  |  | 标段：山西医科大学第二医院5号楼12层骨科实验室装修改造项目 |  | 第 1 页 共 1 页
序号 | 项目名称 | 计算基础 | 计算基数 | 计算费率 (%) |  | 金额(元)
1 | 税金（扣除不列入计税范围的工程设备费） | 分部分项工程费+施工技术措施项目费+施工组织措施项目费+其他项目费-不取费项市场价直接费-不取费项市场价主材费-不取费项市场价设备费
合 计
编制人（造价人员）： |  |  |  |  | 复核人（造价工程师）：
表—13