## 扉-1 招标工程量清单扉页
| 实验室专用强电工程 |  |  |  | 工程
招 标 工 程 量 清 单
招 标 人： |  |  | 造价咨询人：
|  | （单位盖章） |  | (单位资质专用章)
法定代表人 或其授权人： |  |  | 法定代表人 或其授权人：
|  | (签字或盖章) |  | (签字或盖章)
编 制 人： |  |  | 复 核 人：
|  | (造价人员签字盖专用章) |  | (造价工程师签字盖专用章)
编制时间： |  |  | 复核时间：
扉-1

## 表-08 分部分项工程和单价措施项目清单与计价表
分部分项工程和单价措施项目清单与计价表
工程名称：实验室专用强电工程 | [5 empty] | 标段：山西医科大学第二医院5号楼12层骨科实验室装修改造项目 |  | 第 1 页 共 11 页
序号 | 项目编码 | 项目名称 | 项目特征描述 | 计量单位 | 工程量 |  | 金额（元）
[7 empty] | 综合单价 |  | 合价 | 其中 暂估价
设备
1 | 030404017001 | 配电箱 | 1.名称、型号：机组配电箱PAU-1-01 2.规格：Pe=110.7KW 3.安装方式：明装 | 台 | 1
2 | 030404017002 | 配电箱 | 1.名称、型号：配电箱12AL1 2.规格：Pe=32KW 3.安装方式：明装 | 台 | 1
3 | 030404017003 | 配电箱 | 1.名称、型号：配电箱12SP1 2.规格：Pe=28KW 3.安装方式：明装 | 台 | 1
4 | 030404017004 | 配电箱 | 1.名称、型号：配电箱12SP2 2.规格：Pe=51KW 3.安装方式：明装 | 台 | 1
5 | 030404017005 | 配电箱 | 1.名称、型号：配电箱12SP3 2.规格：Pe=52.5KW 3.安装方式：明装 | 台 | 1
6 | 030404017006 | 配电箱 | 1.名称、型号：配电箱12SP4 2.规格：Pe=24KW 3.安装方式：明装 | 台 | 1
7 | 030404017007 | 配电箱 | 1.名称、型号：配电箱12SP5 2.规格：Pe=12KW 3.安装方式：明装 | 台 | 1
8 | 030404017008 | 配电箱 | 1.名称、型号：配电箱12SP6 2.规格：Pe=24KW 3.安装方式：明装 | 台 | 1
9 | 030404017009 | 配电箱 | 1.名称、型号：配电箱12AA1 2.规格：Pe=223.5KW 3.安装方式：落地安装 | 台 | 1
本页小计
注：为计取规费等的使用，可在表中增设其中：“定额人工费”。
表—08
分部分项工程和单价措施项目清单与计价表
工程名称：实验室专用强电工程 | [5 empty] | 标段：山西医科大学第二医院5号楼12层骨科实验室装修改造项目 |  | 第 2 页 共 11 页
序号 | 项目编码 | 项目名称 | 项目特征描述 | 计量单位 | 工程量 |  | 金额（元）
[7 empty] | 综合单价 |  | 合价 | 其中 暂估价
10 | 030404017010 | 开关盒 | 1.名称、型号：隔离开关盒 2.规格：16A/3P 3.安装方式：暗装 | 台 | 3
11 | 030404017011 | 开关盒 | 1.名称、型号：隔离开关盒 2.规格：25A/2P 3.安装方式：暗装 | 台 | 1
开关、插座及灯具
12 | 030404034001 | 单联单控开关 | 1.名称：单联单控开关 2.规格：250V 10A 3.安装方式：暗装 | 个 | 11
13 | 030404034002 | 双联单控开关 | 1.名称：双联单控开关 2.规格：250V 10A 3.安装方式：暗装 | 个 | 23
14 | 030404034003 | 三联单控开关 | 1.名称：三联单控开关 2.规格：250V 10A 3.安装方式：暗装 | 个 | 3
15 | 030404034004 | 单联双控开关 | 1.名称：单联双控开关 2.规格：250V 10A 3.安装方式：暗装 | 个 | 2
16 | 030404021001 | 定时开关 | 1.名称：定时开关 2.安装形式：暗装 | 个 | 2
17 | 030503003001 | 空调温控开关 | 1.名称：多联机液晶温控开关 2.安装形式：暗装 | 个 | 2
18 | 030503003002 | 空调温控开关 | 1.名称：风机盘管液晶温控开关 2.安装形式：暗装 | 个 | 25
19 | 030404035001 | 单相三极加两极安全型插座 | 1.名称：单相三极加两极安全型插座 2.规格：250V 10A 3.安装方式：暗装 | 个 | 391
20 | 030404035002 | 防水型单相三极加两极安全型插座 | 1.名称：防水型单相三极加两极安全型插座 2.规格：250V 10A 3.安装方式：暗装 | 个 | 15
本页小计
注：为计取规费等的使用，可在表中增设其中：“定额人工费”。
表—08
分部分项工程和单价措施项目清单与计价表
工程名称：实验室专用强电工程 | [5 empty] | 标段：山西医科大学第二医院5号楼12层骨科实验室装修改造项目 |  | 第 3 页 共 11 页
序号 | 项目编码 | 项目名称 | 项目特征描述 | 计量单位 | 工程量 |  | 金额（元）
[7 empty] | 综合单价 |  | 合价 | 其中 暂估价
21 | 030404035003 | 空调插座 | 1.名称：空调插座 2.规格：250V 16A 3.安装方式：暗装 | 个 | 3
22 | 030404035004 | 弱电插座 | 1.名称：弱电插座 2.规格：250V 10A 3.安装方式：暗装 | 个 | 19
23 | 030404035005 | 16A安全型插座 | 1.名称：16A安全型插座 2.规格：250V 16A 3.安装方式：暗装 | 个 | 21
24 | 030412005001 | 单管LED灯管 | 1.名称：单管LED灯管 2.规格:18w 3.安装形式：吊杆式安装 | 套 | 9
25 | 030412005002 | 单管LED防爆灯具 | 1.名称：单管LED防爆灯具 2.规格:18w 3.安装形式：吊杆式安装 | 套 | 2
26 | 030412005003 | LED气密净化灯 | 1.名称：LED气密净化灯 2.规格：300*1200mm，40W 3.安装形式：吸顶式 | 套 | 6
27 | 030412005004 | LED气密净化灯 | 1.名称：LED气密净化灯 2.规格：300*600mm，20W 3.安装形式：吸顶式 | 套 | 9
28 | 030412005005 | LED气密净化灯 | 1.名称：LED气密净化灯 2.规格：300*600mm，20W，带应急电源 3.安装形式：吸顶式 | 套 | 4
29 | 030412005006 | LED气密净化灯 | 1.名称：LED气密净化灯 2.规格：600*600mm，20W 3.安装形式：吸顶式 | 套 | 12
30 | 030412005007 | LED气密净化灯 | 1.名称：LED气密净化灯 2.规格：600*600mm，20W，带应急电源 3.安装形式：吸顶式 | 套 | 4
本页小计
注：为计取规费等的使用，可在表中增设其中：“定额人工费”。
表—08
分部分项工程和单价措施项目清单与计价表
工程名称：实验室专用强电工程 | [5 empty] | 标段：山西医科大学第二医院5号楼12层骨科实验室装修改造项目 |  | 第 4 页 共 11 页
序号 | 项目编码 | 项目名称 | 项目特征描述 | 计量单位 | 工程量 |  | 金额（元）
[7 empty] | 综合单价 |  | 合价 | 其中 暂估价
31 | 030412005008 | LED平板灯 | 1.名称：LED平板灯 2.规格：600*600mm，20w 3.安装形式：集成吊顶式 | 套 | 26
32 | 030412005009 | LED平板灯 | 1.名称：LED平板灯 2.规格：600*600mm，40w 3.安装形式：集成吊顶式 | 套 | 81
33 | 030412005010 | 不锈钢弯管紫外线杀菌灯 | 1.名称：不锈钢弯管紫外线杀菌灯 2.规格：36w 3.安装形式：吊装 | 套 | 8
34 | 030412005011 | 不锈钢弯管紫外线杀菌灯 | 1.名称：不锈钢弯管紫外线杀菌灯 2.规格：18w 3.安装形式：吊装 | 套 | 5
35 | 030412005012 | 一体化LED筒灯 | 1.名称：一体化LED筒灯 2.规格： 5寸15W 3.安装形式：嵌入式安装 | 套 | 1
36 | 030503003003 | 排风机控制盒 | 1.名称：排风机控制盒/检修盒 2.安装形式：暗装 | 个 | 12
37 | 030411006001 | 接线盒 | 1.名称：接线盒 2.材质：钢制 3.规格：86型 4.安装形式：暗装 | 个 | 501
桥架、管、线
38 | 030411004001 | 配线 | 1.名称：电线 2.配线形式：管内穿线 3.规格：WDZB-BYJ-2.5mm² 4.材质：铜芯线 | m | 2100.48
本页小计
注：为计取规费等的使用，可在表中增设其中：“定额人工费”。
表—08
分部分项工程和单价措施项目清单与计价表
工程名称：实验室专用强电工程 | [5 empty] | 标段：山西医科大学第二医院5号楼12层骨科实验室装修改造项目 |  | 第 5 页 共 11 页
序号 | 项目编码 | 项目名称 | 项目特征描述 | 计量单位 | 工程量 |  | 金额（元）
[7 empty] | 综合单价 |  | 合价 | 其中 暂估价
39 | 030411004002 | 配线 | 1.名称：电线 2.配线形式：桥架配线 3.规格：WDZB-BYJ-2.5mm² 4.材质：铜芯线 | m | 1014.95
40 | 030411004003 | 配线 | 1.名称：电线 2.配线形式：管内穿线 3.规格：WDZB-BYJ-4mm² 4.材质：铜芯线 | m | 4066.32
41 | 030411004004 | 配线 | 1.名称：电线 2.配线形式：桥架配线 3.规格：WDZB-BYJ-4.0mm² 4.材质：铜芯线 | m | 3115.43
42 | 030411004005 | 配线 | 1.名称：电线 2.配线形式：管内穿线 3.规格：WDZB-BYJ-6mm² 4.材质：铜芯线 | m | 18.26
43 | 030411004006 | 配线 | 1.名称：电线 2.配线形式：桥架配线 3.规格：WDZB-BYJ-6.0mm² 4.材质：铜芯线 | m | 27.9
44 | 030411004007 | 配线 | 1.名称：电线 2.配线形式：管内穿线 3.规格：BVR-6mm² 4.材质：铜芯线 | m | 292.93
45 | 030408001001 | 电力电缆 | 1.名称：电力电缆 2.规格、型号：WDZB-YJY-5*4 3.材质：铜芯电缆 4.敷设方式、部位：桥架敷设/穿管敷设 | m | 25.92
46 | 030408001002 | 电力电缆 | 1.名称：电力电缆 2.规格、型号：WDZB-YJY-5*6 3.材质：铜芯电缆 4.敷设方式、部位：桥架敷设/穿管敷设 | m | 27.31
本页小计
注：为计取规费等的使用，可在表中增设其中：“定额人工费”。
表—08
分部分项工程和单价措施项目清单与计价表
工程名称：实验室专用强电工程 | [5 empty] | 标段：山西医科大学第二医院5号楼12层骨科实验室装修改造项目 |  | 第 6 页 共 11 页
序号 | 项目编码 | 项目名称 | 项目特征描述 | 计量单位 | 工程量 |  | 金额（元）
[7 empty] | 综合单价 |  | 合价 | 其中 暂估价
47 | 030408001003 | 电力电缆 | 1.名称：电力电缆 2.规格、型号：WDZB-YJY-5x16 3.材质：铜芯电缆 4.敷设方式、部位：桥架敷设/穿管敷设 | m | 44.06
48 | 030408001004 | 电力电缆 | 1.名称：电力电缆 2.规格、型号：WDZB-YJY-4x25+1x16 3.材质：铜芯电缆 4.敷设方式、部位：桥架敷设/穿管敷设 | m | 81.51
49 | 030408001005 | 电力电缆 | 1.名称：电力电缆 2.规格、型号：WDZB-YJY-4x35+1x16 3.材质：铜芯电缆 4.敷设方式、部位：桥架敷设/穿管敷设 | m | 45.49
50 | 030411004008 | 配线 | 1.名称：控制线 2.规格：RVV-7*0.75 3.材质：铜芯 4.敷设方式、部位：桥架敷设/穿管敷设 | m | 127.72
51 | 030411004009 | 配线 | 1.名称：控制线 2.规格：RYYP-7*1.0 3.材质：铜芯 4.敷设方式、部位：桥架敷设/穿管敷设 | m | 36.62
52 | 030411004010 | 配线 | 1.名称：控制线 2.规格：RYY-7*1.0 3.材质：铜芯 4.敷设方式、部位：桥架敷设/穿管敷设 | m | 249.4
53 | 030411003002 | 桥架 | 1.名称：镀锌桥架 2.规格、型号：200*100 | m | 53.66
54 | 030411003003 | 桥架 | 1.名称：镀锌桥架 2.规格、型号：100*50 | m | 82.51
本页小计
注：为计取规费等的使用，可在表中增设其中：“定额人工费”。
表—08
分部分项工程和单价措施项目清单与计价表
工程名称：实验室专用强电工程 | [5 empty] | 标段：山西医科大学第二医院5号楼12层骨科实验室装修改造项目 |  | 第 7 页 共 11 页
序号 | 项目编码 | 项目名称 | 项目特征描述 | 计量单位 | 工程量 |  | 金额（元）
[7 empty] | 综合单价 |  | 合价 | 其中 暂估价
55 | 030413001002 | 桥架支吊架 | 1.名称：桥架支撑架 2.材质：型钢 3.除锈级别：手工除轻锈 4.油漆品种：防锈漆(底漆),调和漆(面漆) 5.涂刷遍数：刷底漆二道,面漆二道 | kg | 160.68
56 | 030411001001 | 配管 | 1.名称：线管 2.材质：套接紧定式镀锌钢导管JDG 3.规格：JDG16 4.配置形式：明配 | m | 36.3
57 | 030411001002 | 配管 | 1.名称：线管 2.材质：套接紧定式镀锌钢导管JDG 3.规格：JDG20 4.配置形式：明配 | m | 2243.49
58 | 030411001003 | 配管 | 1.名称：线管 2.材质：套接紧定式镀锌钢导管JDG 3.规格：JDG25 4.配置形式：明配 | m | 206.37
59 | 030411001004 | 配管 | 1.名称：线管 2.材质：套接紧定式镀锌钢导管JDG 3.规格：JDG32 4.配置形式：明配 | m | 2.27
60 | 030411001005 | 配管 | 1.名称：线管 2.材质：套接紧定式镀锌钢导管JDG 3.规格：JDG50 4.配置形式：明配 | m | 10.09
61 | 030411001006 | 配管 | 1.名称：线管 2.材质：钢管SC 3.规格：SC65 4.配置形式：明配 | m | 9.94
62 | 030411001007 | 配管 | 1.名称：线管 2.材质：钢管SC 3.规格：SC100 4.配置形式：明配 | m | 81.84
本页小计
注：为计取规费等的使用，可在表中增设其中：“定额人工费”。
表—08
分部分项工程和单价措施项目清单与计价表
工程名称：实验室专用强电工程 | [5 empty] | 标段：山西医科大学第二医院5号楼12层骨科实验室装修改造项目 |  | 第 8 页 共 11 页
序号 | 项目编码 | 项目名称 | 项目特征描述 | 计量单位 | 工程量 |  | 金额（元）
[7 empty] | 综合单价 |  | 合价 | 其中 暂估价
63 | 030411001008 | 配管 | 1.名称：线管 2.材质：钢管SC 3.规格：SC150 4.配置形式：明配 | m | 81.85
64 | 030411001009 | 配管 | 1.名称：金属软管 2.规格：φ20 3.配置形式：明配 | m | 81.85
65 | 030413002001 | 凿（压)槽 | 1.名称：墙体开槽 | m | 125.21
66 | 031002001002 | 线管支吊架 | 1.名称：线管支吊架 2.材质：型钢（综合） 3.除锈级别：手工除轻锈 4.油漆品种：防锈漆(底漆),调和漆(面漆) 5.涂刷遍数：刷底漆二道,面漆二道 | kg | 605.88
67 | 030408006001 | 电力电缆头 | 1.名称：电力电缆终端头 2.规格、型号：截面10mm2及以下 3.材质、类型：铜芯电缆、干包式 | 个 | 10
68 | 030408006002 | 电力电缆头 | 1.名称：电力电缆终端头 2.规格、型号：16mm2 3.材质、类型：铜芯电缆、干包式 | 个 | 4
69 | 030408006003 | 电力电缆头 | 1.名称：电力电缆终端头 2.规格、型号：25mm2 3.材质、类型：铜芯电缆、干包式 | 个 | 8
70 | 030408006004 | 电力电缆头 | 1.名称：电力电缆终端头 2.规格、型号：35mm2 3.材质、类型：铜芯电缆、干包式 | 个 | 4
本页小计
注：为计取规费等的使用，可在表中增设其中：“定额人工费”。
表—08
分部分项工程和单价措施项目清单与计价表
工程名称：实验室专用强电工程 | [5 empty] | 标段：山西医科大学第二医院5号楼12层骨科实验室装修改造项目 |  | 第 9 页 共 11 页
序号 | 项目编码 | 项目名称 | 项目特征描述 | 计量单位 | 工程量 |  | 金额（元）
[7 empty] | 综合单价 |  | 合价 | 其中 暂估价
71 | 030408006005 | 电力电缆头 | 1.名称：电力电缆终端头 2.规格、型号：150mm2 3.材质、类型：铜芯电缆、干包式 | 个 | 2
72 | 030408006006 | 电力电缆头 | 1.名称：电力电缆终端头 2.规格、型号：240mm2 3.材质、类型：铜芯电缆、干包式 | 个 | 2
73 | 030414002001 | 送配电装置系统 |  | 系统 | 1
防雷接地
74 | 030409008001 | 局部等电位端子箱 | 1.名称：等电位端子箱 2.未尽事宜详见设计文件及相关规范（标准） | 台 | 18
75 | 030409002001 | 接地母线 | 1.名称：镀锌扁钢 2.规格：40*4mm | m | 154.25
自控
76 | 030411004011 | 配线 | 1.名称：电线 2.配线形式：管内穿线 3.规格：WDZB-BYJ-2.5mm² 4.材质：铜芯线 | m | 215.92
77 | 030411004012 | 配线 | 1.名称：电线 2.配线形式：桥架配线 3.规格：WDZB-BYJ-2.5mm² 4.材质：铜芯线 | m | 338.36
78 | 030411004013 | 配线 | 1.名称：电线 2.配线形式：管内穿线 3.规格：WDZB-BYJ-4mm² 4.材质：铜芯线 | m | 392.89
79 | 030411004014 | 配线 | 1.名称：电线 2.配线形式：桥架配线 3.规格：WDZB-BYJ-4.0mm² 4.材质：铜芯线 | m | 657.96
本页小计
注：为计取规费等的使用，可在表中增设其中：“定额人工费”。
表—08
分部分项工程和单价措施项目清单与计价表
工程名称：实验室专用强电工程 | [5 empty] | 标段：山西医科大学第二医院5号楼12层骨科实验室装修改造项目 |  | 第 10 页 共 11 页
序号 | 项目编码 | 项目名称 | 项目特征描述 | 计量单位 | 工程量 |  | 金额（元）
[7 empty] | 综合单价 |  | 合价 | 其中 暂估价
80 | 030411004015 | 配线 | 1.名称：电线 2.配线形式：管内穿线 3.规格：WDZB-BYJ-6mm² 4.材质：铜芯线 | m | 9.23
81 | 030411004016 | 配线 | 1.名称：电线 2.配线形式：桥架配线 3.规格：WDZB-BYJ-6mm² 4.材质：铜芯线 | m | 27.73
82 | 030408001006 | 电力电缆 | 1.名称：电力电缆 2.规格、型号：WDZB-YJY-5*6 3.材质：铜芯电缆 4.敷设方式、部位：桥架敷设/穿管敷设 | m | 15.88
83 | 030408001007 | 电力电缆 | 1.名称：电力电缆 2.规格、型号：WDZB-YJY-5x10 3.材质：铜芯电缆 4.敷设方式、部位：桥架敷设/穿管敷设 | m | 15.97
84 | 030408001008 | 电力电缆 | 1.名称：电力电缆 2.规格、型号：WDZB-YJY-4x25+1x16 3.材质：铜芯电缆 4.敷设方式、部位：桥架敷设/穿管敷设 | m | 78.87
85 | 030411004017 | 配线 | 1.名称：控制线 2.规格：RVV-7*0.75 3.材质：铜芯 4.敷设方式、部位：桥架敷设/穿管敷设 | m | 272.52
86 | 030411001010 | 配管 | 1.名称：线管 2.材质：套接紧定式镀锌钢导管JDG 3.规格：JDG20 4.配置形式：明配 | m | 55.13
本页小计
注：为计取规费等的使用，可在表中增设其中：“定额人工费”。
表—08
分部分项工程和单价措施项目清单与计价表
工程名称：实验室专用强电工程 | [5 empty] | 标段：山西医科大学第二医院5号楼12层骨科实验室装修改造项目 |  | 第 11 页 共 11 页
序号 | 项目编码 | 项目名称 | 项目特征描述 | 计量单位 | 工程量 |  | 金额（元）
[7 empty] | 综合单价 |  | 合价 | 其中 暂估价
87 | 030411001011 | 配管 | 1.名称：线管 2.材质：套接紧定式镀锌钢导管JDG 3.规格：JDG25 4.配置形式：明配 | m | 188.29
88 | 030411001012 | 配管 | 1.名称：线管 2.材质：套接紧定式镀锌钢导管JDG 3.规格：JDG32 4.配置形式：明配 | m | 4.64
89 | 030411001013 | 配管 | 1.名称：线管 2.材质：套接紧定式镀锌钢导管JDG 3.规格：JDG40 4.配置形式：明配 | m | 2.33
90 | 030411001014 | 配管 | 1.名称：线管 2.材质：钢管SC 3.规格：SC65 4.配置形式：明配 | m | 29.46
拆除工程
91 | 03B012 | 强电拆除 | 1.名称：强电设备及管线拆除 | 项 | 1
措施项目
92 | 031301017002 | 脚手架搭拆 |  |  | 1
本页小计
合 计
注：为计取规费等的使用，可在表中增设其中：“定额人工费”。
表—08

## 表-11 总价措施项目清单与计价表
总价措施项目清单与计价表
工程名称：实验室专用强电工程 |  |  |  |  | 标段：山西医科大学第二医院5号楼12层骨科实验室装修改造项目 |  |  | 第 1 页 共 2 页
序号 | 项目编码 | 项目名称 | 计算基础 | 费率 (%) |  | 金额 (元) | 调整 费率(%) |  | 调整后 金额(元) | 备注
1 | 031302001004 | 安全文明施工费 | 分部分项人工费+技术措施项目人工费-只取税金项预算价人工费-不取费项预算价人工费
2 | 031302001005 | 临时设施费 | 分部分项人工费+技术措施项目人工费-只取税金项预算价人工费-不取费项预算价人工费
3 | 031302001006 | 环境保护费 | 分部分项人工费+技术措施项目人工费-只取税金项预算价人工费-不取费项预算价人工费
4 | 031302002002 | 夜间施工增加费 | 分部分项人工费+技术措施项目人工费-只取税金项预算价人工费-不取费项预算价人工费
5 | 031302004002 | 材料二次搬运费 | 分部分项人工费+技术措施项目人工费-只取税金项预算价人工费-不取费项预算价人工费
6 | 031302005002 | 冬雨季施工增加费 | 分部分项人工费+技术措施项目人工费-只取税金项预算价人工费-不取费项预算价人工费
7 | 03B013 | 工程定位复测、工程点交、场地清理费 | 分部分项人工费+技术措施项目人工费-只取税金项预算价人工费-不取费项预算价人工费
8 | 03B014 | 室内环境污染物检测费 | 分部分项人工费+技术措施项目人工费-只取税金项预算价人工费-不取费项预算价人工费
9 | 03B015 | 检测试验费 | 分部分项人工费+技术措施项目人工费-只取税金项预算价人工费-不取费项预算价人工费
10 | 03B016 | 常态化疫情防控措施费 | 分部分项人工费+技术措施项目人工费-只取税金项预算价人工费-不取费项预算价人工
编制人（造价人员）： |  |  |  |  | 复核人（造价工程师）：
注：1.“计算基础”中安全文明施工费可为“定额基价”、“定额人工费”或“定额人工费+定额机械费”，其他项目可为“定额人工费”或“定额人工费+定额机械费”。 2.按施工方案计算的措施费，若无“计算基础”和“费率”的数值，也可只填“金额”数值，但应在备注栏说明施工方案出处或计算方法。
表-11
总价措施项目清单与计价表
工程名称：实验室专用强电工程 |  |  |  |  | 标段：山西医科大学第二医院5号楼12层骨科实验室装修改造项目 |  |  | 第 2 页 共 2 页
序号 | 项目编码 | 项目名称 | 计算基础 | 费率 (%) |  | 金额 (元) | 调整 费率(%) |  | 调整后 金额(元) | 备注
费
合 计
编制人（造价人员）： |  |  |  |  | 复核人（造价工程师）：
注：1.“计算基础”中安全文明施工费可为“定额基价”、“定额人工费”或“定额人工费+定额机械费”，其他项目可为“定额人工费”或“定额人工费+定额机械费”。 2.按施工方案计算的措施费，若无“计算基础”和“费率”的数值，也可只填“金额”数值，但应在备注栏说明施工方案出处或计算方法。
表-11

## 税金项目清单与计价表
税金项目清单与计价表
工程名称：实验室专用强电工程 |  |  | 标段：山西医科大学第二医院5号楼12层骨科实验室装修改造项目 |  | 第 1 页 共 1 页
序号 | 项目名称 | 计算基础 | 计算基数 | 计算费率 (%) |  | 金额(元)
1 | 税金（扣除不列入计税范围的工程设备费） | 分部分项工程费+施工技术措施项目费+施工组织措施项目费+其他项目费-不取费项市场价直接费-不取费项市场价主材费-不取费项市场价设备费
合 计
编制人（造价人员）： |  |  |  |  | 复核人（造价工程师）：
表—13