## 扉-1 招标工程量清单扉页
| 实验室专用给排水 |  |  |  | 工程
招 标 工 程 量 清 单
招 标 人： |  |  | 造价咨询人：
|  | （单位盖章） |  | (单位资质专用章)
法定代表人 或其授权人： |  |  | 法定代表人 或其授权人：
|  | (签字或盖章) |  | (签字或盖章)
编 制 人： |  |  | 复 核 人：
|  | (造价人员签字盖专用章) |  | (造价工程师签字盖专用章)
编制时间： |  |  | 复核时间：
扉-1

## 表-08 分部分项工程和单价措施项目清单与计价表
分部分项工程和单价措施项目清单与计价表
工程名称：实验室专用给排水 | [5 empty] | 标段：山西医科大学第二医院5号楼12层骨科实验室装修改造项目 |  | 第 1 页 共 5 页
序号 | 项目编码 | 项目名称 | 项目特征描述 | 计量单位 | 工程量 |  | 金额（元）
[7 empty] | 综合单价 |  | 合价 | 其中 暂估价
洁具
1 | 031004003001 | 柜式洗手盆(感应龙头) | 1.名称：柜式洗手盆(感应龙头) 2.规格：主体材料:采用优质医用电解钢板制作,表面静电粉末喷涂,具有环保、抑菌、防腐、防酸、不易生锈的特性,且易于清洁和消毒,符合医疗环境的高标准。台材料:选用高档瓷材料,具有防划、耐脏、易清洁、不易滋生细菌等特性含五金配件、调温阀、下水器、防臭伸缩下水管等:配置感应式出水龙头。 | 组 | 1
2 | 031004005001 | 实验室水池-PP水槽(中) | 1.名称：实验室水池-PP水槽(中)-配三联龙头 2.规格：高密度PP材质,具有弹性、韧性,不易老化,耐强酸强碱。外尺寸(长*宽*高):800*450*330mm或555*450*300mm,配套高密度PP材质P弯防臭器及伸缩软管。含三联鹅颈龙头,旋钮出水;龙头主体铜制,外部高亮度环氧树脂涂层,耐腐蚀、耐热、防紫外线辐射,配套PP实验盆使用。 | 组 | 12
本页小计
注：为计取规费等的使用，可在表中增设其中：“定额人工费”。
表—08
分部分项工程和单价措施项目清单与计价表
工程名称：实验室专用给排水 | [5 empty] | 标段：山西医科大学第二医院5号楼12层骨科实验室装修改造项目 |  | 第 2 页 共 5 页
序号 | 项目编码 | 项目名称 | 项目特征描述 | 计量单位 | 工程量 |  | 金额（元）
[7 empty] | 综合单价 |  | 合价 | 其中 暂估价
3 | 031004005002 | 实验室水池-PP水槽(中) | 1.名称：实验室水池-PP水槽(中)-配感应龙头 2.规格：高密度PP材质,具有弹性、韧性,不易老化,耐强酸强碱。外尺寸(长*宽*高):800*450*330mm或555*450*300mm,配套高密度PP材质P弯防臭器及伸缩软管。含单口鹅颈龙头,感应出水;龙头主体铜制,外部高亮度环氧树脂涂层,耐腐蚀、耐热、防紫外线辐射;电源:交流电,配套PP实验盆使用。 | 组 | 1
4 | 031008008001 | 洗眼器 | 1.名称：洗眼器 | 套 | 13
5 | 031004006001 | 坐便器 | 1.名称：坐便器 2.规格：陶瓷自洁釉面;顶按3.8/6L双档冲水,地排水,PP优弧缓降盖板、角阀、金属软管。 | 套 | 1
6 | 031004010001 | 紧急冲淋洗眼装置 | 1.名称：紧急冲淋洗眼装置 2.规格：管径15mm,整体喷塑处理,紧急喷淋瀑布式出水,配套双洗眼器及接水盆。 | 套 | 2
7 | 031004004001 | 不锈钢水槽 | 1.名称：不锈钢水槽（双人位） 2.规格：手动、脚踏式两用 | 组 | 1
阀门
8 | 031003001002 | 螺纹阀门 | 1.类型：铜制截止阀 2.材质：铜制 3.规格、压力等级：DN20 4.连接形式：螺纹连接 | 个 | 4
本页小计
注：为计取规费等的使用，可在表中增设其中：“定额人工费”。
表—08
分部分项工程和单价措施项目清单与计价表
工程名称：实验室专用给排水 | [5 empty] | 标段：山西医科大学第二医院5号楼12层骨科实验室装修改造项目 |  | 第 3 页 共 5 页
序号 | 项目编码 | 项目名称 | 项目特征描述 | 计量单位 | 工程量 |  | 金额（元）
[7 empty] | 综合单价 |  | 合价 | 其中 暂估价
9 | 031003001003 | 螺纹阀门 | 1.类型：铜制截止阀 2.材质：铜制 3.规格、压力等级：DN25 4.连接形式：螺纹连接 | 个 | 1
10 | 031003001004 | 螺纹阀门 | 1.类型：铜制截止阀 2.材质：铜制 3.规格、压力等级：DN32 4.连接形式：螺纹连接 | 个 | 1
11 | 031004014001 | 给、排水附(配)件 | 1.类型：普通地漏 2.规格：DN50 3.其他：整体不锈钢制作,表面光滑;地漏面盖与地面平整协调;深水封式存水防臭 | 个 | 7
管道
12 | 031001006005 | 塑料管 | 1.安装部位：室内 2.介质：给水 3.材质、规格：PPR塑料管，DN15 4.连接形式：热熔连接 5.压力试验及吹、洗设计要求：水压试验、水冲洗、消毒冲 | m | 79.64
13 | 031001006006 | 塑料管 | 1.安装部位：室内 2.介质：给水 3.材质、规格：PPR塑料管，DN20 4.连接形式：热熔连接 5.压力试验及吹、洗设计要求：水压试验、水冲洗、消毒冲 | m | 48.79
14 | 031001006007 | 塑料管 | 1.安装部位：室内 2.介质：给水 3.材质、规格：PPR塑料管，DN25 4.连接形式：热熔连接 5.压力试验及吹、洗设计要求：水压试验、水冲洗、消毒冲 | m | 5.34
本页小计
注：为计取规费等的使用，可在表中增设其中：“定额人工费”。
表—08
分部分项工程和单价措施项目清单与计价表
工程名称：实验室专用给排水 | [5 empty] | 标段：山西医科大学第二医院5号楼12层骨科实验室装修改造项目 |  | 第 4 页 共 5 页
序号 | 项目编码 | 项目名称 | 项目特征描述 | 计量单位 | 工程量 |  | 金额（元）
[7 empty] | 综合单价 |  | 合价 | 其中 暂估价
15 | 031001006008 | 塑料管 | 1.安装部位：室内 2.介质：给水 3.材质、规格：PPR塑料管，DN32 4.连接形式：热熔连接 5.压力试验及吹、洗设计要求：水压试验、水冲洗、消毒冲 | m | 5.09
16 | 031001006009 | HDPE排水管 | 1.安装部位：室内 2.介质：污水、废水、通气 3.材质、规格：HDPE排水管，DN50 4.连接形式：热熔连接 | m | 27.6
17 | 031001006010 | HDPE排水管 | 1.安装部位：室内 2.介质：污水、废水、通气 3.材质、规格：HDPE排水管，DN75 4.连接形式：热熔连接 | m | 1
18 | 031001006011 | HDPE排水管 | 1.安装部位：室内 2.介质：污水、废水、通气 3.材质、规格：HDPE排水管，DN100 4.连接形式：热熔连接 | m | 2.45
19 | 031002001009 | 管道支架 | 1.名称：管道支架 2.除锈级别:手工除轻锈 3.油漆品种:防锈漆、银粉漆 4.涂刷遍数、漆膜厚度:各两遍 | kg | 201.56
20 | 031208002002 | 管道绝热 | 1.绝热材料品种：橡塑保温管壳 2.绝热厚度：综合厚度 3.管道规格：DN50以下 | m3 | 0.55
其他工程
21 | 011615001002 | 开孔（打洞） | 1.排水管楼板开洞及封堵 2.规格：空洞直径≤200mm | 个 | 23
本页小计
注：为计取规费等的使用，可在表中增设其中：“定额人工费”。
表—08
分部分项工程和单价措施项目清单与计价表
工程名称：实验室专用给排水 | [5 empty] | 标段：山西医科大学第二医院5号楼12层骨科实验室装修改造项目 |  | 第 5 页 共 5 页
序号 | 项目编码 | 项目名称 | 项目特征描述 | 计量单位 | 工程量 |  | 金额（元）
[7 empty] | 综合单价 |  | 合价 | 其中 暂估价
22 | 031002003001 | 套管 | 1.名称：刚性防水套管 2.规格：综合规格 | 个 | 23
措施项目
23 | 031301017005 | 脚手架搭拆 |  |  | 1
本页小计
合 计
注：为计取规费等的使用，可在表中增设其中：“定额人工费”。
表—08

## 表-11 总价措施项目清单与计价表
总价措施项目清单与计价表
工程名称：实验室专用给排水 |  |  |  |  | 标段：山西医科大学第二医院5号楼12层骨科实验室装修改造项目 |  |  | 第 1 页 共 2 页
序号 | 项目编码 | 项目名称 | 计算基础 | 费率 (%) |  | 金额 (元) | 调整 费率(%) |  | 调整后 金额(元) | 备注
1 | 031302001013 | 安全文明施工费 | 分部分项人工费+技术措施项目人工费-只取税金项预算价人工费-不取费项预算价人工费
2 | 031302001014 | 临时设施费 | 分部分项人工费+技术措施项目人工费-只取税金项预算价人工费-不取费项预算价人工费
3 | 031302001015 | 环境保护费 | 分部分项人工费+技术措施项目人工费-只取税金项预算价人工费-不取费项预算价人工费
4 | 031302002005 | 夜间施工增加费 | 分部分项人工费+技术措施项目人工费-只取税金项预算价人工费-不取费项预算价人工费
5 | 031302004005 | 材料二次搬运费 | 分部分项人工费+技术措施项目人工费-只取税金项预算价人工费-不取费项预算价人工费
6 | 031302005005 | 冬雨季施工增加费 | 分部分项人工费+技术措施项目人工费-只取税金项预算价人工费-不取费项预算价人工费
7 | 03B026 | 工程定位复测、工程点交、场地清理费 | 分部分项人工费+技术措施项目人工费-只取税金项预算价人工费-不取费项预算价人工费
8 | 03B027 | 室内环境污染物检测费 | 分部分项人工费+技术措施项目人工费-只取税金项预算价人工费-不取费项预算价人工费
9 | 03B028 | 检测试验费 | 分部分项人工费+技术措施项目人工费-只取税金项预算价人工费-不取费项预算价人工费
10 | 03B029 | 常态化疫情防控措施费 | 分部分项人工费+技术措施项目人工费-只取税金项预算价人工费-不取费项预算价人工
编制人（造价人员）： |  |  |  |  | 复核人（造价工程师）：
注：1.“计算基础”中安全文明施工费可为“定额基价”、“定额人工费”或“定额人工费+定额机械费”，其他项目可为“定额人工费”或“定额人工费+定额机械费”。 2.按施工方案计算的措施费，若无“计算基础”和“费率”的数值，也可只填“金额”数值，但应在备注栏说明施工方案出处或计算方法。
表-11
总价措施项目清单与计价表
工程名称：实验室专用给排水 |  |  |  |  | 标段：山西医科大学第二医院5号楼12层骨科实验室装修改造项目 |  |  | 第 2 页 共 2 页
序号 | 项目编码 | 项目名称 | 计算基础 | 费率 (%) |  | 金额 (元) | 调整 费率(%) |  | 调整后 金额(元) | 备注
费
合 计
编制人（造价人员）： |  |  |  |  | 复核人（造价工程师）：
注：1.“计算基础”中安全文明施工费可为“定额基价”、“定额人工费”或“定额人工费+定额机械费”，其他项目可为“定额人工费”或“定额人工费+定额机械费”。 2.按施工方案计算的措施费，若无“计算基础”和“费率”的数值，也可只填“金额”数值，但应在备注栏说明施工方案出处或计算方法。
表-11

## 税金项目清单与计价表
税金项目清单与计价表
工程名称：实验室专用给排水 |  |  | 标段：山西医科大学第二医院5号楼12层骨科实验室装修改造项目 |  | 第 1 页 共 1 页
序号 | 项目名称 | 计算基础 | 计算基数 | 计算费率 (%) |  | 金额(元)
1 | 税金（扣除不列入计税范围的工程设备费） | 分部分项工程费+施工技术措施项目费+施工组织措施项目费+其他项目费-不取费项市场价直接费-不取费项市场价主材费-不取费项市场价设备费
合 计
编制人（造价人员）： |  |  |  |  | 复核人（造价工程师）：
表—13