## 扉-1 招标工程量清单扉页
| 拆除工程、垃圾打包、清运 |  |  |  | 工程
招 标 工 程 量 清 单
招 标 人： |  |  | 造价咨询人：
|  | （单位盖章） |  | (单位资质专用章)
法定代表人 或其授权人： |  |  | 法定代表人 或其授权人：
|  | (签字或盖章) |  | (签字或盖章)
编 制 人： |  |  | 复 核 人：
|  | (造价人员签字盖专用章) |  | (造价工程师签字盖专用章)
编制时间： |  |  | 复核时间：
扉-1

## 表-08 分部分项工程和单价措施项目清单与计价表
分部分项工程和单价措施项目清单与计价表
工程名称：拆除工程、垃圾打包、清运 | [5 empty] | 标段：山西医科大学第二医院5号楼12层骨科实验室装修改造项目 |  | 第 1 页 共 3 页
序号 | 项目编码 | 项目名称 | 项目特征描述 | 计量单位 | 工程量 |  | 金额（元）
[7 empty] | 综合单价 |  | 合价 | 其中 暂估价
给排水拆除
1 | 011612002001 | 卫生洁具拆除 | 1.卫生洁具拆除 | 套 | 6
2 | 011612001001 | 管道拆除 | 1.给排水管线拆除 2.吊顶内敷设的给排水管道 | m | 200
3 | 030408008001 | 防火堵洞 | 1.名称、类型：水管封堵 | 处 | 6
消防水拆除
4 | 03B043 | 拆除水喷淋喷头 | 拆除水喷淋喷头 | 个 | 180
5 | 03B044 | 拆除热浸锌镀锌钢管 | 1.名称：拆除热浸锌镀锌钢管 2.材质、规格:DN150 | m | 20.6
6 | 03B045 | 拆除热浸锌镀锌钢管 | 1.名称：拆除热浸锌镀锌钢管 2.材质、规格:DN100 | m | 17.33
7 | 03B046 | 拆除热浸锌镀锌钢管 | 1.名称：拆除热浸锌镀锌钢管 2.材质、规格:DN80 | m | 17.9
8 | 03B047 | 拆除热浸锌镀锌钢管 | 1.名称：拆除热浸锌镀锌钢管 2.材质、规格:DN65 | m | 14.65
9 | 03B048 | 拆除热浸锌镀锌钢管 | 1.名称：拆除热浸锌镀锌钢管 2.材质、规格:DN50 | m | 90.05
10 | 03B049 | 拆除热浸锌镀锌钢管 | 1.名称：拆除热浸锌镀锌钢管 2.材质、规格:DN40 | m | 38.16
11 | 03B050 | 拆除热浸锌镀锌钢管 | 1.名称：拆除热浸锌镀锌钢管 2.材质、规格:DN32 | m | 76.96
12 | 03B051 | 拆除热浸锌镀锌钢管 | 1.名称：拆除热浸锌镀锌钢管 2.材质、规格:DN25 | m | 396.61
13 | 03B052 | 消火栓拆除 | 1.名称：消火栓拆除 2.规格：DN65 | 套 | 5
本页小计
注：为计取规费等的使用，可在表中增设其中：“定额人工费”。
表—08
分部分项工程和单价措施项目清单与计价表
工程名称：拆除工程、垃圾打包、清运 | [5 empty] | 标段：山西医科大学第二医院5号楼12层骨科实验室装修改造项目 |  | 第 2 页 共 3 页
序号 | 项目编码 | 项目名称 | 项目特征描述 | 计量单位 | 工程量 |  | 金额（元）
[7 empty] | 综合单价 |  | 合价 | 其中 暂估价
14 | 03B053 | 拆除镀锌钢管 | 1.名称：拆除锌镀锌钢管 2.材质、规格:DN65 | m | 50
暖通及强弱电拆除
15 | 03B054 | 暖通及强弱电拆除 | 1.暖通及强弱电拆除 | 10m2 | 9.97
装饰拆除
16 | 011605001001 | PVC地面拆除 | 1.名称：PVC地面拆除 2.规格：拆除原建筑PVC卷材地面改为PVC地面(凿除2mmPVC卷材及3mm自流平) 3.包含：凿除2mmPVC卷材及3mm自流平 4.垃圾下楼及外运 | m2 | 105.23
17 | 011605001002 | 平面块料拆除 | 1.名称：地砖拆除 2.规格：拆除原建筑瓷砖地面改为PVC卷材地面(凿除至找平层50mm厚) 3.包含：50mm厚水泥砂浆结合层 4.垃圾下楼及外运 | m2 | 654.42
18 | 011605001003 | 平面块料拆除 | 1.名称：地砖拆除 2.规格：拆除原建筑瓷砖地面改为瓷砖地面(凿除至找平层50mm厚) 3.包含：50mm厚水泥砂浆结合层 4.垃圾下楼及外运 | m2 | 91.5
19 | 011601001001 | 砖砌体拆除 | 240厚实心砖墙及面层拆除 1.墙体厚度:240mm 2.墙体位置:内墙 3.墙体材料:实心砖 4.工作内容：墙体拆除，控制扬尘 5.垃圾下楼及外运暂按5km考虑 | m3 | 89.87
本页小计
注：为计取规费等的使用，可在表中增设其中：“定额人工费”。
表—08
分部分项工程和单价措施项目清单与计价表
工程名称：拆除工程、垃圾打包、清运 | [5 empty] | 标段：山西医科大学第二医院5号楼12层骨科实验室装修改造项目 |  | 第 3 页 共 3 页
序号 | 项目编码 | 项目名称 | 项目特征描述 | 计量单位 | 工程量 |  | 金额（元）
[7 empty] | 综合单价 |  | 合价 | 其中 暂估价
20 | 011606003001 | 轻钢龙骨拆除 | 1.名称：轻钢龙骨墙面拆除 2.吊顶饰面及龙骨、吊杆全部拆除 | m2 | 28.11
21 | 011606003002 | 彩钢板拆除 | 1.名称：彩钢板墙面拆除 2.彩钢板墙面、吊杆全部拆除 | m2 | 254.25
22 | 011606003003 | 天棚面龙骨及饰面拆除 | 1.名称：铝扣板吊顶拆除 2.吊顶饰面及龙骨、吊杆全部拆除 | m2 | 538.83
23 | 011606003004 | 天棚面龙骨及饰面拆除 | 1.名称：矿棉板吊顶拆除 2.吊顶饰面及龙骨、吊杆全部拆除 | m2 | 183.36
24 | 011606003005 | 彩钢板顶面拆除 | 1.名称：彩钢板顶面拆除 2.彩钢板顶面、吊杆全部拆除 | m2 | 105.23
25 | 011606003006 | 乳胶漆天花拆除 | 1.名称：乳胶漆天花拆除 2.乳胶漆顶面需铲除至结构楼板 | m2 | 23.66
26 | 011606003007 | 装饰墙板拆除 | 1.名称：装饰墙板拆除 2.吊顶饰面及龙骨、吊杆全部拆除 | m2 | 472.91
27 | 011610001001 | 木门拆除 | 1.名称：木门拆除 | 樘 | 29
28 | 011610001002 | 拆除为门洞(H=2.2m) | 1.名称：拆除为门洞(H=2.2m) | 樘 | 1
29 | 011614006001 | 窗帘轨拆除 | 1.名称：窗帘轨拆除 | m | 28.8
措施项目
30 | 03B059 | 垃圾打包清运 |  | 项 | 1
本页小计
合 计
注：为计取规费等的使用，可在表中增设其中：“定额人工费”。
表—08

## 表-11 总价措施项目清单与计价表
总价措施项目清单与计价表
工程名称：拆除工程、垃圾打包、清运 |  |  |  |  | 标段：山西医科大学第二医院5号楼12层骨科实验室装修改造项目 |  |  | 第 1 页 共 2 页
序号 | 项目编码 | 项目名称 | 计算基础 | 费率 (%) |  | 金额 (元) | 调整 费率(%) |  | 调整后 金额(元) | 备注
1 | 031302001019 | 安全文明施工费 | 分部分项人工费+技术措施项目人工费-只取税金项预算价人工费-不取费项预算价人工费
2 | 031302001020 | 临时设施费 | 分部分项人工费+技术措施项目人工费-只取税金项预算价人工费-不取费项预算价人工费
3 | 031302001021 | 环境保护费 | 分部分项人工费+技术措施项目人工费-只取税金项预算价人工费-不取费项预算价人工费
4 | 031302002007 | 夜间施工增加费 | 分部分项人工费+技术措施项目人工费-只取税金项预算价人工费-不取费项预算价人工费
5 | 031302004007 | 材料二次搬运费 | 分部分项人工费+技术措施项目人工费-只取税金项预算价人工费-不取费项预算价人工费
6 | 031302005007 | 冬雨季施工增加费 | 分部分项人工费+技术措施项目人工费-只取税金项预算价人工费-不取费项预算价人工费
7 | 03B055 | 工程定位复测、工程点交、场地清理费 | 分部分项人工费+技术措施项目人工费-只取税金项预算价人工费-不取费项预算价人工费
8 | 03B056 | 室内环境污染物检测费 | 分部分项人工费+技术措施项目人工费-只取税金项预算价人工费-不取费项预算价人工费
9 | 03B057 | 检测试验费 | 分部分项人工费+技术措施项目人工费-只取税金项预算价人工费-不取费项预算价人工费
10 | 03B058 | 常态化疫情防控措施费 | 分部分项人工费+技术措施项目人工费-只取税金项预算价人工费-不取费项预算价人工
编制人（造价人员）： |  |  |  |  | 复核人（造价工程师）：
注：1.“计算基础”中安全文明施工费可为“定额基价”、“定额人工费”或“定额人工费+定额机械费”，其他项目可为“定额人工费”或“定额人工费+定额机械费”。 2.按施工方案计算的措施费，若无“计算基础”和“费率”的数值，也可只填“金额”数值，但应在备注栏说明施工方案出处或计算方法。
表-11
总价措施项目清单与计价表
工程名称：拆除工程、垃圾打包、清运 |  |  |  |  | 标段：山西医科大学第二医院5号楼12层骨科实验室装修改造项目 |  |  | 第 2 页 共 2 页
序号 | 项目编码 | 项目名称 | 计算基础 | 费率 (%) |  | 金额 (元) | 调整 费率(%) |  | 调整后 金额(元) | 备注
费
合 计
编制人（造价人员）： |  |  |  |  | 复核人（造价工程师）：
注：1.“计算基础”中安全文明施工费可为“定额基价”、“定额人工费”或“定额人工费+定额机械费”，其他项目可为“定额人工费”或“定额人工费+定额机械费”。 2.按施工方案计算的措施费，若无“计算基础”和“费率”的数值，也可只填“金额”数值，但应在备注栏说明施工方案出处或计算方法。
表-11

## 税金项目清单与计价表
税金项目清单与计价表
工程名称：拆除工程、垃圾打包、清运 |  |  | 标段：山西医科大学第二医院5号楼12层骨科实验室装修改造项目 |  | 第 1 页 共 1 页
序号 | 项目名称 | 计算基础 | 计算基数 | 计算费率 (%) |  | 金额(元)
1 | 税金（扣除不列入计税范围的工程设备费） | 分部分项工程费+施工技术措施项目费+施工组织措施项目费+其他项目费-不取费项市场价直接费-不取费项市场价主材费-不取费项市场价设备费
合 计
编制人（造价人员）： |  |  |  |  | 复核人（造价工程师）：
表—13