## 表-08 分部分项工程和单价措施项目清单与计价表
分部分项工程和单价措施项目清单与计价表
工程名称：正街段——市政建设工程 | [5 empty] | 标段：仙人乡政府沿街人居环境综合整治项目 |  | 第 1 页 共 5 页
序号 | 项目编码 | 项目名称 | 项目特征描述 | 计量单位 | 工程量 |  | 金额（元）
[7 empty] | 综合单价 |  | 合价 | 其中 暂估价
广场
1 | 010101001001 | 平整场地 | 1.部位：广场 2.人工清理杂草平整场地 | m2 | 433
2 | 040103002001 | 余方弃置 | 1.部位：广场 2.平整场地污土外运 3.实际运距按现场情况据实考虑，暂按3km计入 | m3 | 34.64
3 | 040201020001 | 褥垫层 | 1.部位：广场原树池部分 2.素土夯实，压实度>90% 3.150厚天然级配砂石 | m3 | 38.7
4 | 040201020002 | 褥垫层 | 1.部位：广场原树池部分 2.30厚粗砂 | m3 | 7.74
5 | 040204002001 | 人行道块料铺设 | 1.部位：广场原树池部分 2.60厚透水砖，缝宽3-10，粗砂灌封 | m2 | 258
6 | 041001004001 | 铣刨路面 | 1.部位：广场加铺沥青面层 2.原场地硬化凿毛 | m2 | 2631.63
7 | 040203003001 | 透层、粘层 | 1.部位：广场加铺沥青面层 2.乳化沥青透层 | m2 | 2631.63
8 | 040203006001 | 沥青混凝土 | 1.部位：广场加铺沥青面层 2.40厚中粒沥青混凝土 3.40厚细粒沥青混凝土面层 4.拌合料场外运输，运距据实考虑，暂按5km计入 | m2 | 2631.63
9 | 040201020003 | 褥垫层 | 1.部位：广场新做沥青面层 2.路基碾压，压实度大于93% 3.300厚3:7灰土 | m3 | 52.5
本页小计
注：为计取规费等的使用，可在表中增设其中：“定额人工费”。
表—08
分部分项工程和单价措施项目清单与计价表
工程名称：正街段——市政建设工程 | [5 empty] | 标段：仙人乡政府沿街人居环境综合整治项目 |  | 第 2 页 共 5 页
序号 | 项目编码 | 项目名称 | 项目特征描述 | 计量单位 | 工程量 |  | 金额（元）
[7 empty] | 综合单价 |  | 合价 | 其中 暂估价
10 | 040201020004 | 褥垫层 | 1.部位：广场新做沥青面层 2.150厚级配碎石 | m3 | 26.25
11 | 040203003002 | 透层、粘层 | 1.部位：广场新做沥青面层 2.乳化沥青透层 | m2 | 175
12 | 040203006002 | 沥青混凝土 | 1.部位：广场新做沥青面层 2.40厚中粒沥青混凝土 3.40厚细粒沥青混凝土面层 4.拌合料场外运输，运距据实考虑，暂按5km计入 | m2 | 175
13 | 040205006001 | 标线 | 1.部位：广场停车位划线 | m2 | 26.85
路北
14 | 041001004002 | 铣刨路面 | 1.部位：正街段路北加铺沥青面层 2.原场地硬化凿毛 | m2 | 1014.04
15 | 040203003003 | 透层、粘层 | 1.部位：正街段路北加铺沥青面层 2.乳化沥青透层 | m2 | 1014.04
16 | 040203006003 | 沥青混凝土 | 1.部位：正街段路北加铺沥青面层 2.40厚细粒沥青混凝土面层 3.拌合料场外运输，运距据实考虑，暂按5km计入 | m2 | 1014.04
17 | 041001004003 | 铣刨路面 | 1.部位：正街段路北 2.原场地硬化凿毛 | m2 | 28.5
18 | 040203007001 | 水泥混凝土 | 1.部位：正街段路北 2.60厚C25混凝土面层 3.塑料膜养护，切割机切缝 | m2 | 28.5
路南
19 | 010101001002 | 平整场地 | 1.部位：正街段路南 2.人工清理杂草平整场地 | m2 | 248.02
本页小计
注：为计取规费等的使用，可在表中增设其中：“定额人工费”。
表—08
分部分项工程和单价措施项目清单与计价表
工程名称：正街段——市政建设工程 | [5 empty] | 标段：仙人乡政府沿街人居环境综合整治项目 |  | 第 3 页 共 5 页
序号 | 项目编码 | 项目名称 | 项目特征描述 | 计量单位 | 工程量 |  | 金额（元）
[7 empty] | 综合单价 |  | 合价 | 其中 暂估价
20 | 040103002002 | 余方弃置 | 1.部位：正街段路南 2.平整场地污土外运 3.实际运距按现场情况据实考虑，暂按3km计入 | m3 | 248.02
21 | 040201020005 | 褥垫层 | 1.部位：正街段路南新做沥青面层 2.路基碾压，压实度大于93% 3.300厚3:7灰土 | m3 | 74.41
22 | 040201020006 | 褥垫层 | 1.部位：正街段路南新做沥青面层 2.150厚级配碎石 | m3 | 37.2
23 | 040203003004 | 透层、粘层 | 1.部位：正街段路南新做沥青面层 2.乳化沥青透层 | m2 | 248.02
24 | 040203006004 | 沥青混凝土 | 1.部位：正街段路南新做沥青面层 2.40厚细粒沥青混凝土面层 3.拌合料场外运输，运距据实考虑，暂按5km计入 | m2 | 248.02
25 | 041001004004 | 铣刨路面 | 1.部位：正街段路南加铺沥青面层 2.原场地硬化凿毛 | m2 | 833.61
26 | 040203003005 | 透层、粘层 | 1.部位：正街段路南加铺沥青面层 2.乳化沥青透层 | m2 | 833.61
27 | 040203006005 | 沥青混凝土 | 1.部位：正街段路南加铺沥青面层 2.40厚细粒沥青混凝土面层 3.拌合料场外运输，运距据实考虑，暂按5km计入 | m2 | 833.61
28 | 040201020007 | 褥垫层 | 1.部位：正街段路南透水砖 2.素土夯实，压实度>90% 3.150厚天然级配砂石 | m3 | 14.82
本页小计
注：为计取规费等的使用，可在表中增设其中：“定额人工费”。
表—08
分部分项工程和单价措施项目清单与计价表
工程名称：正街段——市政建设工程 | [5 empty] | 标段：仙人乡政府沿街人居环境综合整治项目 |  | 第 4 页 共 5 页
序号 | 项目编码 | 项目名称 | 项目特征描述 | 计量单位 | 工程量 |  | 金额（元）
[7 empty] | 综合单价 |  | 合价 | 其中 暂估价
29 | 040201020008 | 褥垫层 | 1.部位：正街段路南透水砖 2.30厚粗砂 | m3 | 2.96
30 | 040204002002 | 人行道块料铺设 | 1.部位：正街段路南透水砖 2.60厚透水砖，缝宽3-10，粗砂灌封 | m2 | 98.78
31 | 040205006002 | 标线 | 1.部位：正街段路南停车位划线 | m2 | 20.05
32 | 041001004005 | 铣刨路面 | 1.部位：正街段路南加铺混凝土面层 2.原场地硬化凿毛 | m2 | 208.89
33 | 040203007002 | 水泥混凝土 | 1.部位：正街段路南加铺混凝土面层 2.60厚C25混凝土面层 3.塑料膜养护，切割机切缝 | m2 | 208.89
34 | 040201020009 | 褥垫层 | 1.部位：正街段路南新建混凝土场地 2.路基碾压，压实度大于93% 3.300厚3:7灰土 | m3 | 56.07
35 | 040201020010 | 褥垫层 | 1.部位：正街段路南新建混凝土场地 2.25厚粗砂 | m3 | 4.67
36 | 040203007003 | 水泥混凝土 | 1.部位：正街段路南新建混凝土场地 2.120厚C25混凝土垫层 3.塑料膜养护，切割机切缝 | m2 | 186.89
措施项目
37 | 041106001001 | 大型机械设备进出场及安拆 | 1.机械设备名称:履带式挖掘机 1m³以内 | 台．次 | 1
38 | 041106001002 | 大型机械设备进出场及安拆 | 1.机械设备名称:沥青混凝土摊铺机 | 台．次 | 2
39 | 041106001003 | 大型机械设备进出场及安拆 | 1.机械设备名称:压路机 | 台．次 | 2
本页小计
注：为计取规费等的使用，可在表中增设其中：“定额人工费”。
表—08
分部分项工程和单价措施项目清单与计价表
工程名称：正街段——市政建设工程 | [5 empty] | 标段：仙人乡政府沿街人居环境综合整治项目 |  | 第 5 页 共 5 页
合 计
注：为计取规费等的使用，可在表中增设其中：“定额人工费”。
表—08

## 表-11 总价措施项目清单与计价表
总价措施项目清单与计价表
工程名称：正街段——市政建设工程 |  |  |  |  | 标段：仙人乡政府沿街人居环境综合整治项目 |  |  | 第 1 页 共 2 页
序号 | 项目编码 | 项目名称 | 计算基础 | 费率 (%) |  | 金额 (元) | 调整 费率(%) |  | 调整后 金额(元) | 备注
1 | 041109001001 | 安全文明施工费 | 分部分项直接费+分部分项主材费+分部分项设备费+技术措施项目直接费+技术措施项目主材费+技术措施项目设备费-只取税金项预算价合计-不取费项预算价合计
2 | 041109001002 | 临时设施费 | 分部分项直接费+分部分项主材费+分部分项设备费+技术措施项目直接费+技术措施项目主材费+技术措施项目设备费-只取税金项预算价合计-不取费项预算价合计
3 | 041109001003 | 环境保护费 | 分部分项直接费+分部分项主材费+分部分项设备费+技术措施项目直接费+技术措施项目主材费+技术措施项目设备费-只取税金项预算价合计-不取费项预算价合计
4 | 041109002001 | 夜间施工增加费 | 分部分项直接费+分部分项主材费+分部分项设备费+技术措施项目直接费+技术措施项目主材费+技术措施项目设备费-只取税金项预算价合计-不取费项预算价合计
5 | 041109003001 | 材料二次搬运费 | 分部分项直接费+分部分项主材费+分部分项设备费+技术措施项目直接费+技术措施项目主材费+技术措施项目设备费-只取税金项预算价合计-不取费项预算价合计
6 | 041109004001 | 冬雨季施工增加费 | 分部分项直接费+分部分项主材费+分部分项设备费+技术措施项目直接费+技术措施项目主材费+技术措施项目设备费-只取税金项预算价合计-不取费项预算价合计
7 | 04B001 | 工程定位复测、工程点交、场地清理费 | 分部分项直接费+分部分项主材费+分部分项设备费+技术措施项目直接费+技术措施项目主材费+技术措施项目设备费-只取税金项预算价合计-
编制人（造价人员）： |  |  |  |  | 复核人（造价工程师）：
注：1.“计算基础”中安全文明施工费可为“定额基价”、“定额人工费”或“定额人工费+定额机械费”，其他项目可为“定额人工费”或“定额人工费+定额机械费”。 2.按施工方案计算的措施费，若无“计算基础”和“费率”的数值，也可只填“金额”数值，但应在备注栏说明施工方案出处或计算方法。
表-11
总价措施项目清单与计价表
工程名称：正街段——市政建设工程 |  |  |  |  | 标段：仙人乡政府沿街人居环境综合整治项目 |  |  | 第 2 页 共 2 页
序号 | 项目编码 | 项目名称 | 计算基础 | 费率 (%) |  | 金额 (元) | 调整 费率(%) |  | 调整后 金额(元) | 备注
不取费项预算价合计
8 | 04B002 | 室内环境污染物检测费 | 分部分项直接费+分部分项主材费+分部分项设备费+技术措施项目直接费+技术措施项目主材费+技术措施项目设备费-只取税金项预算价合计-不取费项预算价合计
9 | 04B003 | 检测试验费 | 分部分项直接费+分部分项主材费+分部分项设备费+技术措施项目直接费+技术措施项目主材费+技术措施项目设备费-只取税金项预算价合计-不取费项预算价合计
10 | 04B004 | 施工因素增加费 | 分部分项直接费+分部分项主材费+分部分项设备费+技术措施项目直接费+技术措施项目主材费+技术措施项目设备费-只取税金项预算价合计-不取费项预算价合计
11 | 04B005 | 常态化疫情防控措施费 | 分部分项直接费+分部分项主材费+分部分项设备费+技术措施项目直接费+技术措施项目主材费+技术措施项目设备费-只取税金项预算价合计-不取费项预算价合计
合 计
编制人（造价人员）： |  |  |  |  | 复核人（造价工程师）：
注：1.“计算基础”中安全文明施工费可为“定额基价”、“定额人工费”或“定额人工费+定额机械费”，其他项目可为“定额人工费”或“定额人工费+定额机械费”。 2.按施工方案计算的措施费，若无“计算基础”和“费率”的数值，也可只填“金额”数值，但应在备注栏说明施工方案出处或计算方法。
表-11

## 表-12 其他项目清单与计价汇总表
其他项目清单与计价汇总表
工程名称：正街段——市政建设工程 |  |  | 标段：仙人乡政府沿街人居环境综合整治项目 |  | 第 1 页 共 1 页
序号 | 项目名称 | 金额（元） |  | 结算金额（元） |  | 备注
1 | 暂列金额 |  |  |  |  | 明细详见表-12-1
2 | 暂估价 | 70000
2.1 | 材料暂估价 | — |  |  |  | 明细详见表-12-2
2.2 | 专业工程暂估价 | 70000 |  |  |  | 明细详见表-12-3
3 | 计日工 |  |  |  |  | 明细详见表-12-4
4 | 总承包服务费 |  |  |  |  | 明细详见表-12-5
合 计 | [5 empty] | —
注：材料（工程设备）暂估单价进入清单项目综合单价，此处不汇总。
表—12

## 表-12-3 专业工程暂估价及结算价表
专业工程暂估价及结算价表
工程名称：正街段——市政建设工程 |  |  |  | 标段：仙人乡政府沿街人居环境综合整治项目 |  | 第 1 页 共 1 页
序号 | 工程名称 | 工程内容 | 暂估金额 （元） |  | 结算金额 (元) |  | 差额 ±(元) | 备注
1 | 矮墙修补，局部硬化拆除、污土外运、新铺混凝土面层 | 矮墙修补，局部硬化拆除、污土外运、新铺混凝土面层 | 70000
合 计 |  |  | 70000 |  |  |  |  | —
注：此表由招标人填写，投标人应将上述专业工程暂估价计入投标总价中。
表—12—3

## 税金项目清单与计价表
税金项目清单与计价表
工程名称：正街段——市政建设工程 |  |  | 标段：仙人乡政府沿街人居环境综合整治项目 |  | 第 1 页 共 1 页
序号 | 项目名称 | 计算基础 | 计算基数 | 计算费率 (%) |  | 金额(元)
1 | 税金（扣除不列入计税范围的工程设备费） | 分部分项工程费+施工技术措施项目费+施工组织措施项目费+其他项目费-不取费项市场价直接费-不取费项市场价主材费-不取费项市场价设备费
合 计
编制人（造价人员）： |  |  |  |  | 复核人（造价工程师）：
表—13