## 1.1 报表封面
英吉沙县英吉沙镇2026年基础设施建设以工代赈项目公路清单
()
第 册 共 册
编制:
复核:
编制单位:
编制时间: | 2026-03-09

## 2.1 报表封面2
| 英吉沙县英吉沙镇2026年基础设施建设以工代赈项目 |  |  | 工程
招标工程量清单
招 标 人: | 英吉沙县英吉沙镇人民政府 | 造价咨询人:
| （单位盖章） |  | （单位盖章）
法定代表人 或其授权人: |  | 法定代表人 或其授权人:
| （签字或盖章） |  | （签字或盖章）
编 制 人： | 赵艳君 | 复 核 人： | 何虹
| （造价人员签字盖专用章） |  | （造价人员签字盖专用章）
编 制 时 间: | 2026-03-09 | 复 核 时 间: | 2026-03-09

## 2.2 投标报价汇总表_（2018范本）
投标报价汇总表
工程名称：英吉沙县英吉沙镇2026年基础设施建设以工代赈项目 |  |  | 第1页 共1页
序号 | 章次 | 科目名称 | 金额
1 | 100 | 清单 第100章 总则
2 | 200 | 清单 第200章 路基土石方
3 | 300 | 清单 第300章 路面
4 | 500 | 清单 第500章 排水与涵洞
5 | 第100章至第700章合计
6 | 已包含在清单合计中的材料、工程设备、专业工程暂估价合计
7 | 清单合计减去材料、工程设备、专业工程暂估价合计
8 | 计日工合计
9 | 暂列金额（不含计日工总额）
10 | 投标报价

## 2.3 工程量清单表（含子目特征）
工程量清单表
工程名称：英吉沙县英吉沙镇2026年基础设施建设以工代赈项目 |  |  |  | 第1页 共4页
清单 第100章 总则
子目号 | 子目名称 | 子目特征 | 单位 | 数量 | 单价 | 合价
102-1 | 竣工文件 |  | 总额 | 1.00
104-1 | 承包人驻地建设 |  | 总额 | 1.00
105-1 | 安全生产费 |  | 总额 | 1.00
第100章 |  |  | 合计 人民币 | 0 |  | 元
工程量清单表
工程名称：英吉沙县英吉沙镇2026年基础设施建设以工代赈项目 |  |  |  | 第2页 共4页
清单 第200章 路基土石方
子目号 | 子目名称 | 子目特征 | 单位 | 数量 | 单价 | 合价
202-2 | 挖除旧路面
-a | 水泥混凝土路面 | 1、挖除老路弃置指定弃土场，挖除运距10km。 | m3 | 3604.93
-b | 沥青混凝土路面 | 1、挖除沥青路面，外运10km | m3 | 144.30
203-1 | 路基挖方
-a | 挖土方 | 1、弃土外运，平均运距10km | m3 | 8236.00
-c | 挖除非适用材料（不含淤泥） | 1、挖除老路砂砾基层，40%外运10km | m3 | 5162.00
204-1 | 路基填筑（包括填前压实）
-a | 利用土方 | 1、本桩利用 | m3 | 77.00
-c | 借土填方 | 1、天然砂砾，平均运距10km | m3 | 195.00
第200章 |  |  | 合计 人民币 | 0 |  | 元
工程量清单表
工程名称：英吉沙县英吉沙镇2026年基础设施建设以工代赈项目 |  |  |  | 第3页 共4页
清单 第300章 路面
子目号 | 子目名称 | 子目特征 | 单位 | 数量 | 单价 | 合价
302-1 | 砂砾垫层（底基层）
-a | 厚200mm | 1、20cm天然砂砾 | m2 | 3270.80
303-1 | 级配砂砾基层
-a | 厚200mm | 1、20cm厚天然级配砂砾，主材利用原有路基挖除砂砾5162*60%=3097.2m3 | m2 | 22030.80
-b | 厚200mm | 1、20cm厚级配砂砾 | m2 | 3078.40
307-2 | 中粒式沥青混凝土
-a | 厚5mm | 1、5cm中粒式沥青混凝土AC-16面层 | m2 | 2886.00
308-1 | 水泥混凝土路面
-a | 18cm厚C30混凝土 | 1、18cm厚C30水泥混凝土面层 | m2 | 20028.00
第300章 |  |  | 合计 人民币 | 0 |  | 元
工程量清单表
工程名称：英吉沙县英吉沙镇2026年基础设施建设以工代赈项目 |  |  |  | 第4页 共4页
清单 第500章 排水与涵洞
子目号 | 子目名称 | 子目特征 | 单位 | 数量 | 单价 | 合价
502-1 | 埋设排水管
-a | Ф300 HDPE高密度聚乙烯双壁波纹管 | 1、HDPE高密度聚乙烯双壁波纹管DN300，环刚度SN≥80KN/m2 | m | 6768.00
b | 污水圆形检查井Ф800 | 1、预制混凝土装配式，做法详见22S521 | 座 | 179.00
c | 污水圆形沉泥井Ф1000 | 1、预制混凝土装配式，做法详见22S521 | 座 | 77.00
d | 重型球墨铸铁井盖Ф700 D400 | 1、球墨铸铁，做法详见14S501-1 | 套 | 256.00
e | 防坠落网 | 1、满足150kg承重要求 | 套 | 256.00
f | 挖管沟土方 | 1、挖管沟土方 | m3 | 16706.00
g | 余方外运 | 1、管沟余土外运，运距10km | m3 | 8291.00
h | 回填土 | 1、无侵蚀性原土回填 | m3 | 8415.00
i | 回填砂 | 1、回填中粗砂 | m3 | 7052.00
j | 砂石基础 | 1、中粗砂基础 | m3 | 1371.00
k | 现状管线保护 | 1、现状管线保护 | 处 | 10.00
l | DN300管槽钢支护 | 1、双侧支护 2、通长横撑匚25a槽钢，支撑匚20a槽钢@3000， | m | 1776.00
m | 施工围挡 | 1、管道长度两侧考虑施工纤维布围挡 | m | 13536.00
第500章 |  |  | 合计 人民币 | 0 |  | 元