## 表-04 单位工程投标报价汇总表
单位工程投标报价汇总表
工程名称：电气设备安装工程 |  | 标段：喀什地区妇幼保健计划生育服务中心产科家化病房改造项目 |  | 第 1 页 共 1 页
序号 | 汇总内容 |  | 金额(元) |  | 其中：暂估价(元)
一 | 分部分项工程费
1.1 | 拆除
1.2 | 新建
二 | 措施项目费
2.1 | 单价措施项目费
2.2 | 总价措施项目费
2.21 | 其中：安全文明施工费
三 | 其他项目费
3.1 | 暂列金额
3.2 | 暂估价
3.3 | 计日工
3.4 | 总承包服务费
四 | 规费
五 | 税前工程造价
六 | 税金
投标报价合计=一+二+三+四+六
注：本表适用于单位工程招标控制价或投标报价的汇总，如无单位工程划分，单项工程也使用本表汇总
表—04

## 表-08 分部分项工程和单价措施项目清单与计价表
分部分项工程和单价措施项目清单与计价表
工程名称：电气设备安装工程 |  |  |  | 标段：喀什地区妇幼保健计划生育服务中心产科家化病房改造项目 |  |  |  | 第 1 页 共 5 页
序号 | 项目编码 | 项目名称 | 项目特征描述 |  | 计量单位 | 工程量 | 金额（元）
[7 empty] | 综合单价 |  | 合价 | 其中
暂估价
分部分项
拆除
1 | 011613001001 | 灯具拆除 | 1.拆除灯具高度:拆除原有灯具及配件 |  | 套 | 60
2 | 011613001002 | 灯具拆除 | 1.拆除灯具高度:拆除原有开关 |  | 套 | 18
3 | 011613001003 | 灯具拆除 | 1.拆除灯具高度:拆除原有插座 |  | 套 | 59
4 | 011612001001 | 管道拆除 | 1.管道种类、材质:拆除原有管线 |  | m | 611
5 | 010103002001 | 余方弃置 | 1.废弃料品种:垃圾外运 2.运距:投标单位自行决定 |  | m3 | 5
分部小计
新建
1 | 030404017024 | 配电箱 | 1.名称:配电箱-3AM 2.包含配电箱内所有配件，具体详配电系统图 3.共计9条回路 4.安装方式:底边据地1.6m明装 防护等级不低于IP30 |  | 台 | 1
2 | 030404017025 | 配电箱 | 1.名称:配电箱-BF 2.包含配电箱内所有配件，具体详配电系统图 3.共计5条回路 4.安装方式:底边据地1.6m明装 防护等级不低于IP30 |  | 台 | 6
3 | 030404017026 | 配电箱 | 1.名称:配电箱-HSZ 2.包含配电箱内所有配件，具体详配电系统图 3.共计5条回路 4.安装方式:底边据地1.6m明装 防护等级不低于IP30 |  | 台 | 1
4 | 030404017027 | 配电箱 | 1.名称:配电箱-ZBS 2.包含配电箱内所有配件，具体详配电系统图 3.共计3条回路 4.安装方式:底边据地1.6m明装 防护等级不 |  | 台 | 1
本页小计
注：为计取规费等的使用，可在表中增设其中：“定额人工费”。
表—08
分部分项工程和单价措施项目清单与计价表
工程名称：电气设备安装工程 |  |  |  | 标段：喀什地区妇幼保健计划生育服务中心产科家化病房改造项目 |  |  |  | 第 2 页 共 5 页
序号 | 项目编码 | 项目名称 | 项目特征描述 |  | 计量单位 | 工程量 | 金额（元）
[7 empty] | 综合单价 |  | 合价 | 其中
暂估价
低于IP30
5 | 030412001001 | 普通灯具 | 1.名称:600*600灯盘 2.安装:吸顶安装 |  | 套 | 23
6 | 030412001002 | 普通灯具 | 1.名称:暗装筒灯 2.安装:吸顶安装 |  | 套 | 197
7 | 030412001003 | 普通灯具 | 1.名称:卡通吸顶灯01 2.安装:吸顶安装 |  | 套 | 4
8 | 030412004006 | 装饰灯 | 1.名称:疏散方向标志灯 2.规格:1W 3.安装形式:距地0.5米贴墙薄款明装或 吊链距地2.3米 |  | 套 | 2
9 | 030404035001 | 插座 | 1.名称:暗装电视插座 2.规格:86型 250V 10A~ 3.安装方式:下口距地1.5米 |  | 个 | 13
10 | 030404035002 | 插座 | 1.名称:暗装热水器插座 2.规格:86型 250V 10A~ 3.安装方式:安装在吊顶内 |  | 个 | 25
11 | 030404035008 | 插座 | 1.名称:暗装台面上方插座 2.规格:86型 250V 10A~ 3.安装方式:安装在台面上方0.2米处 |  | 个 | 57
12 | 030404035003 | 插座 | 1.名称:暗装五孔插座 2.规格:86型 250V 10A~ 3.安装方式:下口距地0.3米 |  | 个 | 51
13 | 030404035004 | 插座 | 1.名称:暗装洗衣机插座 2.规格:86型 250V 10A~ 3.安装方式:下口距地1.3米 |  | 个 | 7
14 | 030404035009 | 插座 | 1.名称:密闭防水插座 2.规格:86型 250V 10A~ |  | 个 | 4
本页小计
注：为计取规费等的使用，可在表中增设其中：“定额人工费”。
表—08
分部分项工程和单价措施项目清单与计价表
工程名称：电气设备安装工程 |  |  |  | 标段：喀什地区妇幼保健计划生育服务中心产科家化病房改造项目 |  |  |  | 第 3 页 共 5 页
序号 | 项目编码 | 项目名称 | 项目特征描述 |  | 计量单位 | 工程量 | 金额（元）
[7 empty] | 综合单价 |  | 合价 | 其中
暂估价
3.安装方式:下口距地1.5米
15 | 030404035010 | 插座 | 1.名称:三个五孔插座 2.规格:86型 250V 10A~ 3.安装方式:下口距地0.3米/安装在家具上(位置由家具设计师确定) |  | 个 | 4
16 | 030404034004 | 照明开关 | 1.名称:单联单控开关 2.规格:86型250V 10A~ 3.安装方式:下口据地1.3米 |  | 个 | 1
17 | 030404034005 | 照明开关 | 1.名称:空调开关 2.规格:86型250V 10A~ 3.安装方式:下口据地1.3米 |  | 个 | 20
18 | 030404034008 | 照明开关 | 1.名称:双联单控开关 2.规格:86型250V 10A~ 3.安装方式:下口据地1.3米 |  | 个 | 5
19 | 030404034009 | 照明开关 | 1.名称:三联单控开关 2.规格:86型250V 10A~ 3.安装方式:下口据地1.3米 |  | 个 | 5
20 | 030404034010 | 照明开关 | 1.名称:四联单控开关 2.规格:86型250V 10A~ 3.安装方式:下口据地1.3米 |  | 个 | 10
21 | 030404034011 | 照明开关 | 1.名称:密闭防溅双联单控开关 2.规格:86型250V 10A~ 3.安装方式:下口据地1.5米 |  | 个 | 3
22 | 030404034012 | 照明开关 | 1.名称:密闭防溅三联单控开关 2.规格:86型250V 10A~ 3.安装方式:下口据地1.5米 |  | 个 | 6
23 | 030411006002 | 接线盒 | 1.名称:接线盒 |  | 个 | 448
24 | 030408001019 | 电力电缆 | 1.名称:电力电缆 2.规格:WDZ-YJY-4*50+1*25 3.材质:铜芯 |  | m | 19.11
本页小计
注：为计取规费等的使用，可在表中增设其中：“定额人工费”。
表—08
分部分项工程和单价措施项目清单与计价表
工程名称：电气设备安装工程 |  |  |  | 标段：喀什地区妇幼保健计划生育服务中心产科家化病房改造项目 |  |  |  | 第 4 页 共 5 页
序号 | 项目编码 | 项目名称 | 项目特征描述 |  | 计量单位 | 工程量 | 金额（元）
[7 empty] | 综合单价 |  | 合价 | 其中
暂估价
25 | 030408001021 | 电力电缆 | 1.名称:电力电缆 2.规格:WDZ-YJY-5*10 3.材质:铜芯 |  | m | 24.57
26 | 030408001020 | 电力电缆 | 1.名称:电力电缆 2.规格:WDZ-YJY-5*6 3.材质:铜芯 |  | m | 169.28
27 | 030408006001 | 电力电缆头 | 1.名称:电力电缆头 2.规格:10mm2以下 |  | 个 | 30
28 | 030408006006 | 电力电缆头 | 1.名称:电力电缆头 2.规格:50mm2以下 |  | 个 | 2
29 | 030411004003 | 配线 | 1.名称:管内穿线 2.规格:WDZ-BYJ-4 |  | m | 2249.61
30 | 030411004004 | 配线 | 1.名称:管内穿线 2.规格:WDZ-BYJ-2.5 |  | m | 2558.52
31 | 030411004006 | 配线 | 1.名称:管内穿线 2.规格:WDZ-BYJ-6 |  | m | 406.31
32 | 030411004013 | 配线 | 1.名称:管内穿线 2.规格:WDZN-BYJ-2.5 |  | m | 47.2
33 | 030411001039 | 配管 | 1.名称:钢管 2.规格:JDG-20 |  | m | 537.6
34 | 030411001057 | 配管 | 1.名称:钢管 2.规格:JDG-25 |  | m | 811.89
35 | 030411001058 | 配管 | 1.名称:塑料管 2.规格:PC-125 |  | m | 16.11
36 | 030411001056 | 配管 | 1.名称:钢管 2.规格:SC-20 |  | m | 235.31
37 | 030411001051 | 配管 | 1.名称:钢管 2.规格:SC-25 |  | m | 5.51
38 | 030411001055 | 配管 | 1.名称:钢管 2.规格:SC-32 |  | m | 23.38
39 | 030411001042 | 配管 | 1.名称:钢管 2.规格:SC-40 |  | m | 9.99
40 | 030904001001 | 点型探测器 | 1.名称:点型光电感烟探测器 2.规格:甲方自定 3.类型:吸顶安装 |  | 个 | 6
41 | 030904007001 | 消防广播(扬声器） | 1.名称:消防广播(带防火罩) 2.功率:甲方自定 3.安装方式:吸顶安装 |  | 个 | 5
42 | 030411004014 | 配线 | 1.名称:管内穿线 2.规格:ZA-RVS-2X2.5 |  | m | 5
本页小计
注：为计取规费等的使用，可在表中增设其中：“定额人工费”。
表—08
分部分项工程和单价措施项目清单与计价表
工程名称：电气设备安装工程 |  |  |  | 标段：喀什地区妇幼保健计划生育服务中心产科家化病房改造项目 |  |  |  | 第 5 页 共 5 页
序号 | 项目编码 | 项目名称 | 项目特征描述 |  | 计量单位 | 工程量 | 金额（元）
[7 empty] | 综合单价 |  | 合价 | 其中
暂估价
43 | 030411004015 | 配线 | 1.名称:管内穿线 2.规格:ZA-RVS-2x1.5 |  | m | 1
分部小计
分部小计
措施项目
1 | 031301017001 | 脚手架搭拆 |  |  | 项 | 1
分部小计
本页小计
合计
注：为计取规费等的使用，可在表中增设其中：“定额人工费”。
表—08

## 表-11 总价措施项目清单与计价表
总价措施项目清单与计价表
工程名称：电气设备安装工程 |  |  | 标段：喀什地区妇幼保健计划生育服务中心产科家化病房改造项目 |  |  |  |  | 第 1 页 共 1 页
序号 | 项目编码 | 项目名称 |  | 计算基础 | 费率(%) | 金额(元) | 调整费率(%) |  | 调整后金额(元) | 备注
1 | 031302001001 | 安全文明施工
2 | 031302001002 | 其中：环境保护费、文明施工费、安全施工费 |  | 分部分项人工费+单价措施项目人工费 | 0
3 | 031302001003 | 其中：临时设施费 |  | 分部分项人工费+单价措施项目人工费 | 1.61
4 | 031302002001 | 夜间施工增加费 |  |  | 0 |  |  |  |  | 按实际发生计取，不发生不计取。
5 | 031302004001 | 二次搬运费 |  | 分部分项人工费+单价措施项目人工费 | 0
6 | 031302005001 | 冬雨季施工增加费 |  |  | 0 |  |  |  |  | 不发生不计取，在编制施工招标文件时依据工程实际情况，结合市场编制费用清单。
7 | 031302006001 | 已完工程及设备保护费 |  | 分部分项人工费+单价措施项目人工费 | 0.07
8 | 031301009001 | 特殊地区增加费 |  |  | 0 |  |  |  |  | 结合工程实际情况，按相关规定计取
9 | X031302008001 | 工程定位复测、点交清理费 |  | 分部分项人工费+单价措施项目人工费 | 0.27
10 | X031302010001 | 检验试验费
11 | X031302010002 | 其中：自检试验费 |  |  | 0
12 | X031302010003 | 其中：检验试验配合费 |  | 分部分项人工费+单价措施项目人工费 | 0.18
13 | 03B991 | 竣工档案编制费 |  | 分部分项人工费+单价措施项目人工费 | 0.32
合 计
编制人（造价人员）： | [7 empty] | 复核人（造价工程师）：
注：1.“计算基础”中安全文明施工费可为“定额基价”、“定额人工费”或“定额人工费+定额机械费”，其他项目可为“定额人工费”或“定额人工费+定额机械费”。 2.按施工方案计算的措施费，若无“计算基础”和“费率”的数值，也可只填“金额”数值，但应在备注栏说明施工方案出处或计算方法。
表-11

## 表-12 其他项目清单与计价汇总表
其他项目清单与计价汇总表
工程名称：电气设备安装工程 |  | 标段：喀什地区妇幼保健计划生育服务中心产科家化病房改造项目 |  |  | 第 1 页 共 1 页
序号 | 项目名称 |  | 金额(元) | 结算金额(元) |  | 备注
1 | 暂列金额 |  |  |  |  | 明细详见表-12-1
2 | 暂估价
2.1 | 材料暂估价 |  | — |  |  | 明细详见表-12-2
2.2 | 专业工程暂估价 |  |  |  |  | 明细详见表-12-3
2.3 | 施工技术专项措施项目暂估价 |  |  |  |  | 明细详见表-12-7
3 | 计日工 |  |  |  |  | 明细详见表-12-4
4 | 总承包服务费 |  |  |  |  | 明细详见表-12-5
合 计 | [5 empty] | —
注：材料（工程设备）暂估单价进入清单项目综合单价，此处不汇总。
表-12

## 表-12-1 暂列金额明细表
暂列金额明细表
工程名称：电气设备安装工程 |  | 标段：喀什地区妇幼保健计划生育服务中心产科家化病房改造项目 |  |  | 第 1 页 共 1 页
序号 | 项目名称 |  | 计量单位 | 暂定金额(元) |  | 备注
1
合 计 | [5 empty] | —
注：此表由招标人填写，如不能详列，也可只列暂列金额总额，投标人应将上述暂列金额计入投标总价中。
表—12—1

## 表-12-3 专业工程暂估价及结算价表
专业工程暂估价及结算价表
工程名称：电气设备安装工程 |  |  | 标段：喀什地区妇幼保健计划生育服务中心产科家化病房改造项目 |  |  |  | 第 1 页 共 1 页
序号 | 工程名称 | 工程内容 |  | 暂估金额（元） | 结算金额(元) | 差额±(元) |  | 备注
1
合 计 |  |  |  | 0 |  |  |  | —
注：此表“暂估金额”由招标人填写，投标人应将“暂估金额”计入投标总价中。结算时按合同约定结算金额填写。
表—12—3

## 表-13 规费、税金项目清单与计价表
规费、税金项目计价表
工程名称：电气设备安装工程 |  | 标段：喀什地区妇幼保健计划生育服务中心产科家化病房改造项目 |  |  | 第 1 页 共 1 页
序号 | 项目名称 |  | 计算基础 | 计算基数 |  | 计算费率(%) | 金额（元）
1 | 规费 |  | 社会保险费+住房公积金
1.1 | 社会保险费 |  | 养老保险费+失业保险费+医疗保险费+工伤保险费
1.11 | 养老保险费 |  | 分部分项人工费+单价措施项目人工费 |  |  | 7.13
1.12 | 失业保险费 |  | 分部分项人工费+单价措施项目人工费 |  |  | 0.28
1.13 | 医疗保险费 |  | 分部分项人工费+单价措施项目人工费 |  |  | 1.58
1.14 | 工伤保险费 |  | 分部分项人工费+单价措施项目人工费 |  |  | 0.19
1.2 | 住房公积金 |  | 分部分项人工费+单价措施项目人工费 |  |  | 1.05
2 | 税金 |  | 税前工程造价 |  |  | 9
合计
编制人（造价人员）： |  |  |  |  | 复核人（造价工程师）：
表-13