## Sheet1
附件：2
乌什县公共服务体系建设项目-乌什县便民服务提升项目采购清单（标项2）
序号 | 名称 | 规格 | 数量 | 单位 | 备注
1 | 休息室改造 | 配置24人位实木高低床：长2米、宽1.1米、高2米含上下步梯，12个实木床头柜，配套床上四件套、饮水机;按甲方要求定制3个三开门衣柜。 | 180 | 平方
2 | 墙体隔音 | 国标双层吸音棉50毫米厚加轻钢龙骨石膏板（总80毫米厚）腻子两边、乳胶漆一遍 | 126 | 平方
3 | 电子显示屏 | 1.2.5单色显示屏-5宽2高； 2.显示面积：1.52*0.304m； 3.模组尺寸304*152； 4.集成WiFi+U盘双通讯。 | 2 | 套 | 满足国产话适配要求
4 | 屋面防水 | 1.3毫米SBS改性沥青防水卷材两道，表面带砂保护层。 2.-30毫米砂浆保护层 | 450 | 平方
5 | 全覆盖音响设备 | 音响串联+配套无线话筒+蓝牙+高分辨率-独立后台控制系统 ： 1.1功能特点：室内各种会议室使用，可以根据场地和环境横着或者竖着吊装 体积小巧，性能卓越，安装方便，语言清晰度高 声音明亮清晰，外观大方 1.2技术参数：频率响应：50Hz-16KHz；声压灵敏度（1W/1M）：88dB 阻抗：8Ω；额定功率：100W；中音单元：2×5.5寸 80磁25芯；高音单元：80磁25芯；产品尺寸：200长度x183深度x500高度(mm) 净重：5.3KG/只 功能介绍 一、全数字音频处理放大功率放大器 二、4.3英寸高分辨率电容触摸屏，实现功能全触控和显示 1、输入选择 2、效果模式选择 3、开机音量，最大音量设定 4、音乐/话筒音量调节，静音，话筒啸叫抑制 5、MP3/蓝牙播放控制 三、配备DSP数字处理芯片，连接USB口通过电脑介面分别对音乐和话筒信号进行多功能/参数调试，以更好的适应各环境的应用， 四、内置两组红外线自动对频的U段无线话筒，并配有两组外接话筒接口， 五、输入接口： 1组HDMI(ARC回传)输入；1组数字同轴输入；1组光纤输入；2组模拟信号RCA输入；支持蓝牙和MP3播放；支持USB声卡播放。 六、输出接口： 功率输出用专业四芯小方座 1组混合信号辅助输出；1组话筒辅助输出；1组低音信号输出 信号辅助输出：1组立体声混合输出，调音接口，USB调接口，支持软件升级调控。 | 1 | 套 | 满足国产话适配要求
6 | 独立式语音监听系统 | 一门独立主机显示器及高视频设备： 1、视频参数 视频输出：1路HDMI，1路VGA HDMI输出：4K（4096x2160）/30Hz，4K（3840*2160）/30Hz, 2K（2560×1440）/60Hz 1920*1080/60Hz，1600*1200/60Hz，1280*1024/60Hz，1280*720/60Hz VGA输出：1920*1080/60Hz，1280*1024/60Hz，1280*720/60Hz 预览分屏：1/2/4画面 视频解码格式：H.265;H.264;Smart265;Smart264 解码能力：8×1080P（开启SVC后，最大支持12×1080P） 同步回放：4路 2、系统参数 视频接入路数：4路 网络输入带宽：40Mbps 网络输出带宽：80Mbps 录像分辨率：8MP/6MP/5MP/4MP/3MP/1080p/UXGA/720p/VGA/4CIF/DCIF/2CIF/CIF/QCIF 3、一般规范 电源：DC 12V 18W（外接适配器） 功耗（不含硬盘）：≤10W 工作温度：-10℃～＋55℃ 工作湿度：工作：10%～90%RH（无结冰、无凝露）， 储藏：5%～90%RH（无结冰、无凝露） 机箱：1U 260系列机箱 装箱清单：主机x1，用户手册x1，网线x1，鼠标x1，螺丝包x1，适配器x1 | 7 | 套 | 满足国产话适配要求
4、音频参数 音频解码格式：G.711ulaw;G.711alaw;G.726 音频输出：1路，RCA接口（线性电平，阻抗：1KΩ） 语音对讲输入：1个，RCA接口（电平：2.0Vp-p，阻抗：1KΩ） 5、硬盘管理 盘位：1个SATA接口 单盘容量：最大支持8TB 6、外部接口 网络接口：1个，RJ45 10M/100M/自适应以太网口 USB接口：2个USB 2.0 (后置) 7、网络管理 网络协议：IPv6、UPnP（即插即用）、NTP（网络校时）、SADP（自动搜索IP 地址）、 PPPoE（拨号上网）、DHCP（自动获取IP 地址） 8、录像管理 录像/抓图模式：手动录像、定时录像、事件录像、移动侦测录像、报警录像、动测或报警录像、动测且报警录像 回放模式：即时回放、常规回放、事件回放、标签回放、智能回放、外部文件回放、日 志回放 备份模式：常规备份、事件备份、录像剪辑备份 9、智能分析 智能人车移动侦测：1路
7 | 异地评标高清设备 | 1.高清迷你摄像头： 是否有麦克风：有 佩戴方式 ：头戴式 耳机插头： 3.5mm插头 是否无线：有线 耳机类别：耳麦 频响范围：20-20000Hz 耳机插头类型：直插型 阻抗：32Ω 2.耳麦： 传感器：CMOS 分辨率：1920*1080 最大帧数：30帧/秒 接口：USB 2.0 驱动：免驱 | 7 | 套 | 满足国产话适配要求
8 | LED显示屏 | 一、LED显示屏（室内高刷模组） 屏净尺寸2560*1600 1.点间距≤1.538mm，像素间距≤422500点/平米 2.刷新率≥3840HZ，对比度≥9000:1; 3.水平视角≥173°，垂直视角≥171°;发光点中心距偏差≤0.8%， 4.▲亮度≥800cd/㎡，亮度均匀性≥99.3%，亮度鉴别等级:按照SJ/T11141-2017 5.10.6规定:C级，BJ≥20，测定结构:C级，BJ:24； 5.防护等级：符合IP3X防护等级； 6.▲模组拼接相对偏差符合SJ/T11141-2017标准C级，模组间相对错位均值≤0.1mm，平整度等级P≤0.05mm，水平/垂直相对错位等级CS≤1.1%; 7.整屏像素失控率符合 SJ/T 11141-2017标准C级，像素失控率≤1*10-6； 8.换帧频率50Hz/60Hz/120Hz/240Hz，符合SJ/T 11141-2017标准； 9.支持单点亮度色度校正功能，校正后亮度损失<7%，屏体正面为亚黑处理，反光率≤1.2%； 10.▲具备划痕性能技术，表面硬度≥5H； 11.LED显示屏画面延迟≤500ns，画面信噪比≥60dB； 12.▲电流增益调节级别≥8位，电流增益调节范围1%-199%; 13.PCB采用FR-4材质，灯驱合一，电路及表面处理采用双层板OSP工艺 14.系统支持自动检测长时间没有使用屏体，将启动除湿模式30min,使屏体从10%-100%逐步显示，提升产品稳定性； 15.LED显示屏通过过流、断路、短路、过压、欠压、超温、超负荷、断电等测试 16.▲灯珠推力测试：在灯珠四侧以水平夹角45°的方向施加推力12N,灯珠未破碎或脱落； 17.▲能源效率≥3.2cd/w，符合GB21520-2015，能效一级； 18.具有隐亮消除功能:无隐亮，全黑场信号下灯管发光;正常工作时显示画面无重影和拖尾现象，无几何失真和非线性失真； | 3 | 套 | 满足国产话适配要求
19.▲支持模组级LED灯防撞灯保护装置，具备防碰撞焊盘技术； 20.寿命典型值≥120000h，平均失效间隔工作时间（MTBF）≥100000h，平均故障恢复时间（MTTR）≤2分钟； 21.▲内部线材使用低烟无卤素环保线材，套件材料采用聚碳酸酯和玻璃纤维材质 22.设计安全：产品设计符合GB 4943.1-2011信息技术设备安全标准； 23.高低温实验：按GB/T2423.2-2008标准试验，产品在-40℃-80℃存储72h后工作无异常，在-40℃-50℃环境下通电72h后可正常工作 24.声压：测试距离=1m,声压级≤1.4dB; 25.显示屏通过冷热冲击、跌落测试、湿热测试、绝缘电阻试验、抗扰度试验； 26.峰值功耗≤253W/㎡，平均功耗≤85w/㎡;睡眠功耗≤9w/㎡ 27.▲支持SDI/VGA/DVI/HDMI/RGBHV/CVBS/DP/HDBase-T/光纤/网络等接口/复合视频信号/HDTV输入; 28.▲具有信号加密传输功能，支持控制器与屏体之间信号加密传输功能，防止网络恶意入侵； 29.绝缘电阻:在正常大气条件下应≥125MΩ，湿热条件下应≥2.5MΩ； 30.维护方式：前/后维护、支持磁吸固定方式； 31.动态节能：带有智能节电功能、带电黑屏节电功能，开启智能节电功能比没有开启节能45%以上。 32.稳定性：设备在正常工作条件下，连续工作7*24h,不应出现电、机械或操作系统的故障。 33.具有监控自检技术：可实现LED单点检测、通讯检测、温度检测，电源检测，温度监控等功能。 34.色域覆盖率≥120%NTSC；色准：△E≤0.9；色度均匀性在±0.001Cx,Cy之内； 35.视觉舒适度满足CSA035.2-2017标准，VICO指数0-1级；
36.供电要求：100-240VAC±10%，双供电技术；支持宽压输入在96-264VAC，支持窄压输入在200-240VAC，在该范围内能正常工作； 37.工作湿度范围:10%RH-90%RH无结露;存储湿度范围:10%RH-95%RH无结露； 38.摩尔纹抑制功能;显示屏支持抑制摩尔纹功能，减轻摩尔纹视觉主观效果80% 39.LED 显示屏具有可拆装的LED显示屏装置。 40.LED 显示屏具有框架连接机构。
二、LED专用电源 输入电压范围： 176～264VAC 额定输出电压：5V-24V，纹波和噪声：＜200mV，短路保护：输出端短路时电源保护，输出关断，去掉短路恢复正常输出，容性负载至少5000uF，输入电流最大值3A，空载功耗最大值5W，启动时间3Sec，效率最小值86%，冷启动冲击电流最大值50A。 三、LED接收卡 ▲1、单卡最大带载分辨率 512×512@60Hz，最多支持16组并行数据 ▲2、无需转接板，单卡自带HUB75接口，更加稳定 ▲3、支持亮度校正，对每个灯点的亮度进行校正，有效消除亮度差异，使整屏的亮度达到高度一致。 4、快速亮暗线调节在调试软件上进行快速亮暗线调节，快速解决因箱体及模组拼接造成的显示屏亮暗线，调节过程中即时生效，简单易用 ▲5、配合支持3D功能的独立主控，在软件或独立主控的操作面板上开启3D功能，并设置3D参数，使画面显示3D效果
▲6、Mapping功能开启，每个箱体上会显示数字，清楚告诉您当前箱体是哪个网口下的哪张接收卡，直观的看到显示屏连接状况。从此让箱体排查变得轻松简单，快速定位问题箱体，再也无需再爬上爬下，根据走线更改连屏文件即可 ▲7、可以监测自身的温度和电压，无需其他外设，在软件上可以查看接收卡的温度和电压。 ▲8、检测发送设备与接收卡间或接收卡与接收卡间的网络通讯质量，记录错误包数，协助排除网络通讯隐患 ▲9、支持5pin液晶模块，用于显示接收卡的温度、电压、单次运行时间和总运行时间。 ▲10、支持回读接收卡的固件程序并保存到本地。 ▲11、RGB独立Gamma调节技术增加调节维度，通过对“红Gamma”、“绿Gamma”、“蓝Gamma”分别进行调节，有效控制显示屏低灰不均匀、白平衡漂移等问题，使画面更加真实，提高色彩调节的灵活性 四、E结构 1.安装结构能满足LED高清显示屏的整体均匀平滑要求，采用环保型材，结构应便于安装和调试。 2.采用国标材料制作，定制装置，拆装方便；具备间距调节装置，可实现精确调节，显示模组之间的缝隙均匀，显示效果清晰；所有材料采用国家标准材料施工制作。
9 | 桌椅及办公用品 | 按甲方要求定制办公桌椅加高屏风 | 7 | 套 | 满足国产话适配要求
10 | 专家席位查询取票机 | 可通过取号机上查询席位编号及打印小票。支持人证比对功能、支持语音播报功能、缺纸报警功能； CPU≥双核处理器； 固态硬盘≥120G； 内存≥4G； 正版windows操作系统； 显示模块：≥32英寸，支持触摸，分辨率1920*1080； 支持IPv6； 机柜结构：立式机柜，全钢板结构。 热敏打印模块性能：打印速度：200mm/秒，打印模块寿命：1500万行，切刀寿命：150万次，纸张：80mm宽热敏纸； | 1 | 台 | 满足国产话适配要求
11 | 席位分布显示屏 | 屏幕尺寸：55英寸 屏幕分辨率：高清（3840*2160） 屏幕比例：16:9 支持格式：4K 工作电压：220v | 1 | 台 | 满足国产话适配要求
12 | 壁挂支架 | 电视机定制安装支架 | 1 | 个
13 | 多媒体高清播放盒 | Android四核1.8GHz，超高性能，支持1080P高清播放，分辨率最大支持4K。 支持定时开关机。 自动读取业务系统提供的标准数据接口，通过HDMI显示业务数据信息；适合视频类、效果丰富的页面场景。 | 1 | 台 | 满足国产话适配要求
14 | 席位监控摄像机 | 200万像素，分辨率1920*1080，定焦，支持H.265视频编码标准，支持PoE供电；自带拾音功能；含壁装支架 | 7 | 台 | 满足国产话适配要求
15 | 桌面式拾音器 | 监听距离：2米；音频传输距离：3000米；频率响应：150Hz ～ 4000Hz；灵敏度：-50dB；信噪比：70dB；指向特性：双指向性；动态范围：25dB (1KHz at Max dB SPL)；最大承受音压：180dB SPL (1KHz,THD 1%)；输出阻抗：600欧姆非平衡；输出信号幅度：2.5Vpp/-25db 麦克风：互补增强电容咪头(两只)；保护电路：雷击保护、电源极性反转保护；连接方式：电源线（红色）、音频（黄色）、公共地（黑色）；传输线缆：3芯0.5mm2 RVVP屏蔽电缆 电源电压：直流稳压DC 12V，大于500米推荐15V；电源电流：30 mA；工作环境温度：-25℃ ～ 75℃ | 7 | 台 | 满足国产话适配要求
16 | 单路电源适配器 | 拾音器接口：1个三芯(电源正极V,音频A,公共地G)；音频输出端子：二个线性输出(1个3.5插口,1个两芯端子） 音量调节：-10dB ～ +10dB 频率响应：20Hz ～ 20kHz 输出电压：12VDC±5% 输出电流：≤200mA 纹波：≤20mvrms | 7 | 台 | 满足国产话适配要求
17 | 网络硬盘录像机 | 32路H.264、H.265混合接入； 输入带宽≥320Mbps； 2个HDMI，2个VGA,HDMI+VGA组内同源； ≥8盘位，可满配≥12T硬盘； 2个千兆网口； 2个USB2.0接口、2个USB3.0接口； 1个eSATA接口； 报警IO：16进4出； 最大支持≥24×1080P解码； 支持H.265、H.264解码； | 1 | 台 | 满足国产话适配要求
18 | 监控硬盘 | 6T监控级硬盘； 转速≥5400RPM，3.5英寸； SATA接口； | 5 | 块 | 满足国产话适配要求
19 | 24口POE交换机 | 包转发率:42/96Mpps； 交换容量:336Gbps/3.36Tbps； 24个10/100/1000Base-T以太网端口； 4个千兆SFP； 交流供电； POE+； | 1 | 台 | 满足国产话适配要求
20 | 多因子评标互动终端 | 1、显示模块：≥10.1英寸，支持触摸，集成主动式电磁笔，支持电容、电磁双触控 2、内置符合公安部GA450-2013要求的身份证识别模块； 3、内置摄像头； 4、底部集成支架，支持自调节高度； 5、插件适配主流国产化与非国产化操作系统评标电脑， 6、自动读取业务系统提供的标准数据接口，实现专家人像采集、专家手写签字、读取身份信息等功能，支持签字带事件证书功能。 | 7 | 台 | 满足国产话适配要求
21 | 智能设备利旧升级 | 1、 解密一体机软件升级调试安装。 2、投标自主一体机软件升级调试安装。 3、立式查询机软件升级调试安装。 4、电子门牌软件升级调试安装。 | 6 | 台 | 满足国产话适配要求
22 | 综合布线 | 清单内智能化设备所需综合布线及辅材费用 | 1 | 项