## 表-04 单位工程投标报价汇总表
单位工程投标报价汇总表
工程名称：消防工程 |  | 标段：伊犁融媒体中心10KV电力双回路建设及现有配电室改造工程 |  | 第 1 页 共 1 页
序号 | 汇总内容 |  | 金额(元) |  | 其中：暂估价(元)
一 | 分部分项工程费
1.1 | 地下室改消防管道部分
1.2 | 消防防排烟部分
二 | 措施项目费
2.1 | 单价措施项目费
2.2 | 总价措施项目费
2.21 | 其中：安全文明施工费
三 | 其他项目费
3.1 | 暂列金额
3.2 | 暂估价
3.3 | 计日工
3.4 | 总承包服务费
四 | 规费
五 | 税前工程造价
六 | 税金
投标报价合计=一+二+三+四+六
注：本表适用于单位工程招标控制价或投标报价的汇总，如无单位工程划分，单项工程也使用本表汇总
表—04

## 表-08 分部分项工程和单价措施项目清单与计价表
分部分项工程和单价措施项目清单与计价表
工程名称：消防工程 |  |  |  | 标段：伊犁融媒体中心10KV电力双回路建设及现有配电室改造工程 |  |  |  | 第 1 页 共 6 页
序号 | 项目编码 | 项目名称 | 项目特征描述 |  | 计量单位 | 工程量 | 金额（元）
[7 empty] | 综合单价 |  | 合价 | 其中
暂估价
分部分项
地下室改消防管道部分
1 | 030901002001 | 消火栓钢管 | 1.安装部位:室内 2.材质、规格:镀锌钢管DN100 3.连接形式:沟槽式连接 4.钢管镀锌设计要求:国标 5.压力试验及冲洗设计要求:水冲洗 |  | m | 68.3
2 | 030902003001 | 管件 | 1.名称:DN110弯头 |  | 个 | 18
3 | 030902003002 | 管件 | 1.名称:DN110卡箍 |  | 个 | 46
4 | 030902003003 | 管件 | 1.名称:DN110三通 |  | 个 | 3
5 | 030902003004 | 管件 | 1.名称:DN110法兰 |  | 个 | 3
6 | 031002001001 | 管道支架 | 1.材质:型钢 2.管架形式:非保温管架 |  | kg | 185.3
7 | 030413003001 | 打洞（孔） | 1.名称:开洞DN150 |  | 个 | 10
8 | 03B001 | 补洞 | 1.名称:补洞DN150 |  | 个 | 18
9 | 030902003005 | 金属骨架复合管件 | 1.材质:钢丝骨架复合管件——直接 2.规格:DN100 3.连接形式:电熔 |  | 个 | 10
10 | 030902003006 | 金属骨架复合管件 | 1.材质:钢丝骨架复合管件——弯头 2.规格:DN100 3.连接形式:电熔 |  | 个 | 8
11 | 030902003007 | 金属骨架复合管件 | 1.材质:钢丝骨架复合管件——三通 2.规格:DN100 3.连接形式:电熔 |  | 个 | 8
12 | 01B001 | 水喷淋(雾）喷头拆除 | 1.安装部位:外露 2.材质、型号、规格:拆除闭式喷头 DN15 3.连接形式:螺纹连接 |  | 个 | 100
13 | 01B002 | 水喷淋(雾）喷头拆除 | 1.安装部位:室内 2.材质、规格:拆除内外壁热镀锌钢管DN150 3.连接形式:沟槽式连接 |  | 个 | 20
14 | 01B003 | 水喷淋(雾）喷头拆 | 1.安装部位:室内 |  | 个 | 12
本页小计
注：为计取规费等的使用，可在表中增设其中：“定额人工费”。
表—08
分部分项工程和单价措施项目清单与计价表
工程名称：消防工程 |  |  |  | 标段：伊犁融媒体中心10KV电力双回路建设及现有配电室改造工程 |  |  |  | 第 2 页 共 6 页
序号 | 项目编码 | 项目名称 | 项目特征描述 |  | 计量单位 | 工程量 | 金额（元）
[7 empty] | 综合单价 |  | 合价 | 其中
暂估价
|  | 除 | 2.材质、规格:拆除内外壁热镀锌钢管DN125 3.连接形式:沟槽式连接
15 | 01B004 | 水喷淋(雾）喷头拆除 | 1.安装部位:室内 2.材质、规格:拆除内外壁热镀锌钢管DN100 3.连接形式:沟槽式连接 |  | 个 | 14
16 | 01B005 | 水喷淋(雾）喷头拆除 | 1.安装部位:室内 2.材质、规格:拆除内外壁热镀锌钢管DN80 3.连接形式:沟槽式连接 |  | 个 | 20
17 | 01B006 | 水喷淋(雾）喷头拆除 | 1.安装部位:室内 2.材质、规格:拆除内外壁热镀锌钢管DN70 3.连接形式:沟槽式连接 |  | 个 | 8
18 | 01B007 | 水喷淋(雾）喷头拆除 | 1.安装部位:室内 2.材质、规格:拆除内外壁热镀锌钢管DN50 3.连接形式：螺纹连接 |  | 个 | 7
19 | 01B008 | 水喷淋(雾）喷头拆除 | 1.安装部位:室内 2.材质、规格:拆除内外壁热镀锌钢管DN40 3.连接形式：螺纹连接 |  | 个 | 13
20 | 01B009 | 水喷淋(雾）喷头拆除 | 1.安装部位:室内 2.材质、规格:拆除内外壁热镀锌钢管DN32 3.连接形式：螺纹连接 |  | 个 | 36
21 | 01B010 | 水喷淋(雾）喷头拆除 | 1.安装部位:室内 2.材质、规格:拆除内外壁热镀锌钢管DN25 3.连接形式：螺纹连接 |  | 个 | 46
分部小计
消防防排烟部分
送风部分
1 | 030702001001 | 碳钢通风管道 | 1.名称:碳钢风管 2.材质:镀锌薄钢板 3.形状:矩形 4.规格:长边长(mm) ≤ |  | m2 | 27.8
本页小计
注：为计取规费等的使用，可在表中增设其中：“定额人工费”。
表—08
分部分项工程和单价措施项目清单与计价表
工程名称：消防工程 |  |  |  | 标段：伊犁融媒体中心10KV电力双回路建设及现有配电室改造工程 |  |  |  | 第 3 页 共 6 页
序号 | 项目编码 | 项目名称 | 项目特征描述 |  | 计量单位 | 工程量 | 金额（元）
[7 empty] | 综合单价 |  | 合价 | 其中
暂估价
1000 5.板材厚度:1.2mm以内
2 | 030702001002 | 碳钢通风管道 | 1.名称:碳钢风管 2.材质:镀锌薄钢板 3.形状:矩形 4.规格:长边长(mm) ≤1250 5.板材厚度:1.2mm以内 |  | m2 | 84.9
3 | 031201003001 | 金属结构刷油 | 1.除锈级别:Sa1级 轻度喷砂除锈 2.油漆品种:防锈漆、调和漆 3.结构类型:一般钢结构 4.涂刷遍数、漆膜厚度:两遍 |  | kg | 209.9
4 | 030703001001 | 碳钢阀门 | 1.名称:碳钢阀门 2.型号:70℃防火阀-1250*500 |  | 个 | 1
5 | 030703001002 | 碳钢阀门 | 1.名称:碳钢阀门 2.型号:电动密闭阀门-500*250 |  | 个 | 1
6 | 030703001003 | 碳钢阀门 | 1.名称:碳钢阀门 2.型号:电动密闭阀门-630*320 |  | 个 | 5
7 | 030703001004 | 碳钢阀门 | 1.名称:碳钢阀门 2.型号:电动密闭阀门-630*400 |  | 个 | 1
8 | 030703001005 | 碳钢阀门 | 1.名称:碳钢阀门 2.型号:止回阀-1250*500 |  | 个 | 1
9 | 030703007001 | 碳钢风口、散流器、百叶窗 | 1.名称:碳钢风口 2.型号:单层百叶风口 500*400 |  | 个 | 2
10 | 030703007002 | 碳钢风口、散流器、百叶窗 | 1.名称:碳钢风口 2.型号:单层百叶风口 500*500 |  | 个 | 1
11 | 030703007003 | 碳钢风口、散流器、百叶窗 | 1.名称:碳钢风口 2.型号:单层百叶风口 600*600 |  | 个 | 1
12 | 030108003001 | 轴流通风机 | 1.名称:防爆风机 NO.6 2.型号:风量： |  | 台 | 1
本页小计
注：为计取规费等的使用，可在表中增设其中：“定额人工费”。
表—08
分部分项工程和单价措施项目清单与计价表
工程名称：消防工程 |  |  |  | 标段：伊犁融媒体中心10KV电力双回路建设及现有配电室改造工程 |  |  |  | 第 4 页 共 6 页
序号 | 项目编码 | 项目名称 | 项目特征描述 |  | 计量单位 | 工程量 | 金额（元）
[7 empty] | 综合单价 |  | 合价 | 其中
暂估价
18251/12082M3/H 全压192/128PA 2.2/0.75KW
13 | 030703019001 | 柔性接口 | 1.名称:风机连接处帆布软接 |  | m2 | 1.4
14 | 030702009001 | 弯头导流叶片 | 1.名称:弯头导流叶片 2.材质:镀锌板 |  | m2 | 3.28
15 | 030704001001 | 通风工程检测、调试 | 1.名称:通风空调工程系统调整费 |  | 系统 | 1
分部小计
送风部分
1 | 030702001003 | 碳钢通风管道 | 1.名称:碳钢风管 2.材质:镀锌薄钢板 3.形状:矩形 4.规格:长边长(mm) ≤1000 5.板材厚度:1.2mm以内 |  | m2 | 127.1
2 | 030702001004 | 碳钢通风管道 | 1.名称:碳钢风管 2.材质:镀锌薄钢板 3.形状:矩形 4.规格:长边长(mm) ≤2000 5.板材厚度:1.2mm以内 |  | m2 | 27.6
3 | 031201003002 | 金属结构刷油 | 1.除锈级别:Sa1级 轻度喷砂除锈 2.油漆品种:防锈漆、调和漆 3.结构类型:一般钢结构 4.涂刷遍数、漆膜厚度:两遍 |  | kg | 292.7
4 | 030703001006 | 碳钢阀门 | 1.名称:碳钢阀门 2.型号:70℃防火阀-1600*500 |  | 个 | 1
5 | 030703001007 | 碳钢阀门 | 1.名称:碳钢阀门 2.型号:70℃防火阀-500*400 |  | 个 | 1
6 | 030703001008 | 碳钢阀门 | 1.名称:碳钢阀门 2.型号:70℃防火阀-630*320 |  | 个 | 1
7 | 030703001009 | 碳钢阀门 | 1.名称:碳钢阀门 2.型号:70℃防火阀-800*400 |  | 个 | 1
本页小计
注：为计取规费等的使用，可在表中增设其中：“定额人工费”。
表—08
分部分项工程和单价措施项目清单与计价表
工程名称：消防工程 |  |  |  | 标段：伊犁融媒体中心10KV电力双回路建设及现有配电室改造工程 |  |  |  | 第 5 页 共 6 页
序号 | 项目编码 | 项目名称 | 项目特征描述 |  | 计量单位 | 工程量 | 金额（元）
[7 empty] | 综合单价 |  | 合价 | 其中
暂估价
8 | 030703001010 | 碳钢阀门 | 1.名称:碳钢阀门 2.型号:电动密闭阀门-500*400 |  | 个 | 1
9 | 030703001011 | 碳钢阀门 | 1.名称:碳钢阀门 2.型号:电动密闭阀门-630*250 |  | 个 | 1
10 | 030703001012 | 碳钢阀门 | 1.名称:碳钢阀门 2.型号:电动密闭阀门-630*320 |  | 个 | 1
11 | 030703001013 | 碳钢阀门 | 1.名称:碳钢阀门 2.型号:电动密闭阀门-800*400 |  | 个 | 1
12 | 030703001014 | 碳钢阀门 | 1.名称:碳钢阀门 2.型号:止回阀-1600*500 |  | 个 | 1
13 | 030703007004 | 碳钢风口、散流器、百叶窗 | 1.名称:碳钢风口 2.型号:单层百叶风口 200*200 |  | 个 | 1
14 | 030703007005 | 碳钢风口、散流器、百叶窗 | 1.名称:碳钢风口 2.型号:单层百叶风口 250*250 |  | 个 | 2
15 | 030703007006 | 碳钢风口、散流器、百叶窗 | 1.名称:碳钢风口 2.型号:单层百叶风口 300*300 |  | 个 | 3
16 | 030703007007 | 碳钢风口、散流器、百叶窗 | 1.名称:碳钢风口 2.型号:单层百叶风口 300*400 |  | 个 | 1
17 | 030703007008 | 碳钢风口、散流器、百叶窗 | 1.名称:碳钢风口 2.型号:单层百叶风口 400*400 |  | 个 | 1
18 | 030108003002 | 轴流通风机 | 1.名称:防爆风机 NO.7.1 2.型号:风量：21895/14498M3/H 全压279/123PA 4/1.1KW |  | 台 | 1
19 | 030703019002 | 柔性接口 | 1.名称:风机连接处帆布软接 |  | m2 | 1.68
20 | 030702009002 | 弯头导流叶片 | 1.名称:弯头导流叶片 2.材质:镀锌板 |  | m2 | 4.91
21 | 030704001002 | 通风工程检测、调试 | 1.名称:通风空调工程系统调整费 |  | 系统 | 1
分部小计
本页小计
注：为计取规费等的使用，可在表中增设其中：“定额人工费”。
表—08
分部分项工程和单价措施项目清单与计价表
工程名称：消防工程 |  |  |  | 标段：伊犁融媒体中心10KV电力双回路建设及现有配电室改造工程 |  |  |  | 第 6 页 共 6 页
序号 | 项目编码 | 项目名称 | 项目特征描述 |  | 计量单位 | 工程量 | 金额（元）
[7 empty] | 综合单价 |  | 合价 | 其中
暂估价
分部小计
分部小计
措施项目
1 | 031301017001 | 脚手架搭拆 |  |  | 项 | 1
分部小计
本页小计
合计
注：为计取规费等的使用，可在表中增设其中：“定额人工费”。
表—08

## 表-11 总价措施项目清单与计价表
总价措施项目清单与计价表
工程名称：消防工程 |  |  | 标段：伊犁融媒体中心10KV电力双回路建设及现有配电室改造工程 |  |  |  |  | 第 1 页 共 2 页
序号 | 项目编码 | 项目名称 |  | 计算基础 | 费率(%) | 金额(元) | 调整费率(%) |  | 调整后金额(元) | 备注
1 | 031302001001 | 安全文明施工
2 | 031302001002 | 其中：环境保护费、文明施工费、安全施工费 |  | 分部分项人工费+单价措施项目人工费 | 0
3 | 031302001003 | 其中：临时设施费 |  | 分部分项人工费+单价措施项目人工费 | 1.61
4 | 031302002001 | 夜间施工增加费 |  |  | 0 |  |  |  |  | 按实际发生计取，不发生不计取。
5 | 031302004001 | 二次搬运费 |  | 分部分项人工费+单价措施项目人工费 | 0
6 | 031302005001 | 冬雨季施工增加费 |  |  | 0 |  |  |  |  | 不发生不计取，在编制施工招标文件时依据工程实际情况，结合市场编制费用清单。
7 | 031302006001 | 已完工程及设备保护费 |  | 分部分项人工费+单价措施项目人工费 | 0.07
8 | 031301009001 | 特殊地区增加费 |  |  | 0 |  |  |  |  | 结合工程实际情况，按相关规定计取(高海拔地区施工增加费计算过程详见【取费设置】-【高海拔地区施工增加费】功能界面)
9 | X031302008001 | 工程定位复测、点交清理费 |  | 分部分项人工费+单价措施项目人工费 | 0.27
10 | X031302010001 | 检验试验费
11 | X031302010002 | 其中：自检试验费 |  |  | 0
12 | X031302010003 | 其中：检验试验配合费 |  | 分部分项人工费+单价措施项目人工费 | 0.18
13 | 03B991 | 竣工档案编制费 |  | 分部分项人工费+单价 | 0.32
编制人（造价人员）： | [7 empty] | 复核人（造价工程师）：
注：1.“计算基础”中安全文明施工费可为“定额基价”、“定额人工费”或“定额人工费+定额机械费”，其他项目可为“定额人工费”或“定额人工费+定额机械费”。 2.按施工方案计算的措施费，若无“计算基础”和“费率”的数值，也可只填“金额”数值，但应在备注栏说明施工方案出处或计算方法。
表-11
总价措施项目清单与计价表
工程名称：消防工程 |  |  | 标段：伊犁融媒体中心10KV电力双回路建设及现有配电室改造工程 |  |  |  |  | 第 2 页 共 2 页
序号 | 项目编码 | 项目名称 |  | 计算基础 | 费率(%) | 金额(元) | 调整费率(%) |  | 调整后金额(元) | 备注
措施项目人工费
合 计
编制人（造价人员）： | [7 empty] | 复核人（造价工程师）：
注：1.“计算基础”中安全文明施工费可为“定额基价”、“定额人工费”或“定额人工费+定额机械费”，其他项目可为“定额人工费”或“定额人工费+定额机械费”。 2.按施工方案计算的措施费，若无“计算基础”和“费率”的数值，也可只填“金额”数值，但应在备注栏说明施工方案出处或计算方法。
表-11

## 表-12 其他项目清单与计价汇总表
其他项目清单与计价汇总表
工程名称：消防工程 |  | 标段：伊犁融媒体中心10KV电力双回路建设及现有配电室改造工程 |  |  | 第 1 页 共 1 页
序号 | 项目名称 |  | 金额(元) | 结算金额(元) |  | 备注
1 | 暂列金额 |  |  |  |  | 明细详见表-12-1
2 | 暂估价
2.1 | 材料暂估价 |  | — |  |  | 明细详见表-12-2
2.2 | 专业工程暂估价 |  |  |  |  | 明细详见表-12-3
2.3 | 施工技术专项措施项目暂估价 |  |  |  |  | 明细详见表-12-7
3 | 计日工 |  |  |  |  | 明细详见表-12-4
4 | 总承包服务费 |  |  |  |  | 明细详见表-12-5
合 计 | [5 empty] | —
注：材料（工程设备）暂估单价进入清单项目综合单价，此处不汇总。
表-12

## 表-12-1 暂列金额明细表
暂列金额明细表
工程名称：消防工程 |  | 标段：伊犁融媒体中心10KV电力双回路建设及现有配电室改造工程 |  |  | 第 1 页 共 1 页
序号 | 项目名称 |  | 计量单位 | 暂定金额(元) |  | 备注
1
合 计 | [5 empty] | —
注：此表由招标人填写，如不能详列，也可只列暂列金额总额，投标人应将上述暂列金额计入投标总价中。
表—12—1

## 表-12-2 材料(工程设备)暂估价及调整表
材料（工程设备）暂估单价及调整表
工程名称：消防工程 |  |  | 标段：伊犁融媒体中心10KV电力双回路建设及现有配电室改造工程 | [7 empty] | 第 1 页 共 1 页
序号 | 材料(工程设备)名称、规格、型号 | 计量单位 |  | 数量 |  | 暂估(元) |  | 确认(元) |  | 差额±(元) |  |  | 备注
|  |  |  | 暂估 | 确认 | 单价 | 合价 | 单价 | 合价 | 单价 |  | 合价
合计
注：1.此表由招标人填写“暂估单价”，并在备注栏说明暂估价的材料、工程设备拟用在那些清单项目上，投标人应将上述材料、工程设备暂估单价计入工程量清单综合单价报价中
表—12—2

## 表-13 规费、税金项目清单与计价表
规费、税金项目计价表
工程名称：消防工程 |  | 标段：伊犁融媒体中心10KV电力双回路建设及现有配电室改造工程 |  |  | 第 1 页 共 1 页
序号 | 项目名称 |  | 计算基础 | 计算基数 |  | 计算费率(%) | 金额（元）
1 | 规费 |  | 社会保险费+住房公积金
1.1 | 社会保险费 |  | 养老保险费+失业保险费+医疗保险费(生育保险费)+工伤保险费
1.11 | 养老保险费 |  | 分部分项人工费+单价措施项目人工费 |  |  | 7.13
1.12 | 失业保险费 |  | 分部分项人工费+单价措施项目人工费 |  |  | 0.28
1.13 | 医疗保险费(生育保险费) |  | 分部分项人工费+单价措施项目人工费 |  |  | 1.58
1.14 | 工伤保险费 |  | 分部分项人工费+单价措施项目人工费 |  |  | 0.19
1.2 | 住房公积金 |  | 分部分项人工费+单价措施项目人工费 |  |  | 1.05
2 | 税金 |  | 税前工程造价 |  |  | 9
合计
编制人（造价人员）： |  |  |  |  | 复核人（造价工程师）：
表-13