## 表-04 单位工程招标控制价汇总表
单位工程招标汇总表
工程名称：建筑与装饰工程 |  | 加工厂 |  |  | 第 1 页 共 1 页
序号 | 汇总内容 |  | 金额(元) | 其中：暂估价(元) |  | 其中：税金(元)
一 | 分部分项工程费
1.1 | 实体项目费用
1.1.1 | A.1土石方工程
1.1.2 | A.4砌筑工程
1.1.3 | A.5混凝土及钢筋混凝土工程
1.1.4 | A.6金属结构工程
1.1.5 | A.8门窗工程
1.1.6 | A.10保温、隔热、防腐工程
1.1.7 | A.11楼地面装饰工程
1.1.8 | A.12墙、柱面装饰与隔断、幕墙工程
1.1.9 | A.14油漆、涂料、裱糊工程
1.1.10 | A.17措施项目
1.1.11 | D.9钢筋工程
1.2 | 措施项目费用
二 | 其他项目费 |  |  | －
2.1 | 暂列金额 |  |  | －
2.2 | 暂估价
2.3 | 计日工 |  |  | －
2.4 | 总承包服务费 |  |  | －
合计=一+二
注：本表适用于单位工程招标控制价或投标报价的汇总，如无单位工程划分，单项工程也使用本表汇总
表—04

## 表-08 分部分项工程和单价措施项目清单与计价表
分部分项工程和单价措施项目清单与计价表
工程名称：建筑与装饰工程 |  |  | 加工厂 |  |  |  | 第 1 页 共 14 页
序号 | 编码 | 名称 |  | 项目特征描述 | 计量单位 | 工程量 |  | 金额（元）
[8 empty] | 综合单价 | 合价
分部分项
| A.1 | 土石方工程
1 | 010101003001 | 挖沟槽土方 |  | [项目特征] 1.土壤类别:暂定一、二类土 2.挖土深度:2m 内 [工作内容] 1.土方开挖 | m3 | 135.46
2 | 010101004001 | 挖基坑土方 |  | [项目特征] 1.土壤类别:暂定一、二类土 2.挖土深度:2m 内 [工作内容] 1.土方开挖 | m3 | 313.85
3 | 010103001001 | 回填方 |  | [项目特征] 1.密实度要求:夯填 2.填方材料品种:原土 [工作内容] 1.回填 2.压实 | m3 | 449.31
4 | 010103002001 | 余方弃置 |  | [项目特征] 1.废弃料品种:现场开挖余土 2.运距:暂定5公里 [工作内容] 1.土方开挖 2.余方点装料运输至弃置点 | m3 | 141.44
分部小计
| A.4 | 砌筑工程
本页小计
注：本表中综合单价是指全费用综合单价。
表—08
分部分项工程和单价措施项目清单与计价表
工程名称：建筑与装饰工程 |  |  | 加工厂 |  |  |  | 第 2 页 共 14 页
序号 | 编码 | 名称 |  | 项目特征描述 | 计量单位 | 工程量 |  | 金额（元）
[8 empty] | 综合单价 | 合价
1 | 010401004001 | 多孔砖墙 |  | [项目特征] 1.砖品种、规格、强度等级:MU10.0 一砖半 2.墙体类型:外墙 3.砂浆强度等级、配合比:混合砂浆M7.5 [工作内容] 1.砂浆制作、运输 2.砌砖 3.刮缝 4.材料运输 | m3 | 39.08
2 | 010401004002 | 多孔砖墙 |  | [项目特征] 1.砖品种、规格、强度等级:MU10.0 一砖 2.墙体类型:内墙 3.砂浆强度等级、配合比:混合砂浆M7.5 [工作内容] 1.砂浆制作、运输 2.砌砖 3.刮缝 4.材料运输 | m3 | 51.22
3 | 010404001001 | 垫层 |  | [项目特征] 1.垫层材料种类、配合比、厚度:150厚戈壁土 [工作内容] 1.垫层材料的拌制 2.垫层铺设 3.材料运输 | m3 | 143.05
本页小计
注：本表中综合单价是指全费用综合单价。
表—08
分部分项工程和单价措施项目清单与计价表
工程名称：建筑与装饰工程 |  |  | 加工厂 |  |  |  | 第 3 页 共 14 页
序号 | 编码 | 名称 |  | 项目特征描述 | 计量单位 | 工程量 |  | 金额（元）
[8 empty] | 综合单价 | 合价
4 | 010404001002 | 垫层 |  | [项目特征] 1.垫层材料种类、配合比、厚度:100厚C20商品混凝土 [工作内容] 1.垫层材料的拌制 2.垫层铺设 3.材料运输 | m3 | 143.05
分部小计
| A.5 | 混凝土及钢筋混凝土工程
1 | 010501001001 | 基础垫层 |  | [项目特征] 1.混凝土种类:商品混凝土 2.混凝土强度等级:C20 [工作内容] 1.混凝土运输 、浇筑、振捣、养护 | m3 | 17.98
2 | 010501002001 | 带形基础 |  | [项目特征] 1.混凝土种类:商品混凝土 2.混凝土强度等级:C35 [工作内容] 1.混凝土运输 、浇筑、振捣、养护 | m3 | 98.51
3 | 010501003001 | 独立基础 |  | [项目特征] 1.混凝土种类:商品混凝土 2.混凝土强度等级:C35 [工作内容] 1.混凝土运输 、浇筑、振捣、养护 | m3 | 41.12
本页小计
注：本表中综合单价是指全费用综合单价。
表—08
分部分项工程和单价措施项目清单与计价表
工程名称：建筑与装饰工程 |  |  | 加工厂 |  |  |  | 第 4 页 共 14 页
序号 | 编码 | 名称 |  | 项目特征描述 | 计量单位 | 工程量 |  | 金额（元）
[8 empty] | 综合单价 | 合价
4 | 010502001001 | 矩形柱 |  | [项目特征] 1.混凝土种类:商品混凝土 2.混凝土强度等级:C35 [工作内容] 1.混凝土运输 、浇筑、振捣、养护 | m3 | 4.4
5 | 010502002001 | 构造柱 |  | [项目特征] 1.混凝土种类:商品混凝土 2.混凝土强度等级:C30 [工作内容] 1.混凝土运输 、浇筑、振捣、养护 | m3 | 3.01
6 | 010503001001 | 基础梁 |  | [项目特征] 1.混凝土种类:商品混凝土 2.混凝土强度等级:C35 [工作内容] 1.混凝土运输 、浇筑、振捣、养护 | m3 | 7.75
7 | 010503004001 | 圈梁 |  | [项目特征] 1.混凝土种类:商品混凝土 2.混凝土强度等级:C30 [工作内容] 1.混凝土运输 、浇筑、振捣、养护 | m3 | 9.67
8 | 010503005001 | 过梁 |  | [项目特征] 1.混凝土种类:商品混凝土 2.混凝土强度等级:C30 [工作内容] 1.混凝土运输 、浇筑、振捣、养护 | m3 | 0.17
本页小计
注：本表中综合单价是指全费用综合单价。
表—08
分部分项工程和单价措施项目清单与计价表
工程名称：建筑与装饰工程 |  |  | 加工厂 |  |  |  | 第 5 页 共 14 页
序号 | 编码 | 名称 |  | 项目特征描述 | 计量单位 | 工程量 |  | 金额（元）
[8 empty] | 综合单价 | 合价
9 | 010507001001 | 水泥砂浆散水 |  | [项目特征] 1.垫层材料种类、厚度:300厚戈壁土宽出面层300mm、100厚C30商品混凝土 2.面层厚度:30 3.混凝土种类:砂浆 4.混凝土强度等级:DS M20或1:2.5 [工作内容] 1.地基夯实 2.铺设垫层 3.混凝土运输 、浇筑、振捣、养护 4.变形缝填塞 | m2 | 122.9
10 | 010507001002 | 水泥砂浆坡道 |  | [项目特征] 1.垫层材料种类、厚度:300厚卵石灌M2.5混合砂浆、100厚C25商品混凝土 2.面层厚度:30mm厚1：2水泥砂浆 [工作内容] 1.地基夯实 2.铺设垫层 3.混凝土运输 、浇筑、振捣、养护 4.变形缝填塞 | m2 | 21
11 | 010515001001 | 现浇构件钢筋 |  | [项目特征] 1.钢筋种类、规格:HPB300 φ6 [工作内容] 1.钢筋制作、运输 2.钢筋安装 3.焊接(绑扎) | t | 0.125
本页小计
注：本表中综合单价是指全费用综合单价。
表—08
分部分项工程和单价措施项目清单与计价表
工程名称：建筑与装饰工程 |  |  | 加工厂 |  |  |  | 第 6 页 共 14 页
序号 | 编码 | 名称 |  | 项目特征描述 | 计量单位 | 工程量 |  | 金额（元）
[8 empty] | 综合单价 | 合价
12 | 010515001002 | 现浇构件钢筋 |  | [项目特征] 1.钢筋种类、规格:HPB300 φ12 [工作内容] 1.钢筋制作、运输 2.钢筋安装 3.焊接(绑扎) | t | 1.102
13 | 010515001003 | 现浇构件钢筋 |  | [项目特征] 1.钢筋种类、规格:HRB400E φ12 [工作内容] 1.钢筋制作、运输 2.钢筋安装 3.焊接(绑扎) | t | 1.161
14 | 010515001004 | 现浇构件钢筋 |  | [项目特征] 1.钢筋种类、规格:HRB400E φ14 [工作内容] 1.钢筋制作、运输 2.钢筋安装 3.焊接(绑扎) | t | 0.139
15 | 010515001005 | 现浇构件钢筋 |  | [项目特征] 1.钢筋种类、规格:HRB400E φ18 [工作内容] 1.钢筋制作、运输 2.钢筋安装 3.焊接(绑扎) | t | 0.741
16 | 010515001006 | 现浇构件钢筋 |  | [项目特征] 1.钢筋种类、规格:HRB400E φ20 [工作内容] 1.钢筋制作、运输 2.钢筋安装 3.焊接(绑扎) | t | 1.343
本页小计
注：本表中综合单价是指全费用综合单价。
表—08
分部分项工程和单价措施项目清单与计价表
工程名称：建筑与装饰工程 |  |  | 加工厂 |  |  |  | 第 7 页 共 14 页
序号 | 编码 | 名称 |  | 项目特征描述 | 计量单位 | 工程量 |  | 金额（元）
[8 empty] | 综合单价 | 合价
17 | 010515001007 | 现浇构件钢筋 |  | [项目特征] 1.钢筋种类、规格:箍筋 HRB400E φ8 [工作内容] 1.钢筋制作、运输 2.钢筋安装 3.焊接(绑扎) | t | 0.356
18 | 010515001008 | 现浇构件钢筋 |  | [项目特征] 1.钢筋种类、规格:箍筋HPB300 φ8 [工作内容] 1.钢筋制作、运输 2.钢筋安装 3.焊接(绑扎) | t | 0.493
分部小计
| A.6 | 金属结构工程
1 | 010602001001 | 钢屋架 |  | [项目特征] 1.钢材品种、规格:Q355B H型钢 2.单榀质量:2t内 [工作内容] 1.拼装 2.安装 3.探伤 4.补刷油漆 | t | 49.34
2 | 010606001001 | 钢支撑、钢拉条 |  | [项目特征] 1.钢材品种、规格:SC ZC GXG等支撑构件 [工作内容] 1.拼装 2.安装 3.探伤 4.补刷油漆 | t | 8.713
本页小计
注：本表中综合单价是指全费用综合单价。
表—08
分部分项工程和单价措施项目清单与计价表
工程名称：建筑与装饰工程 |  |  | 加工厂 |  |  |  | 第 8 页 共 14 页
序号 | 编码 | 名称 |  | 项目特征描述 | 计量单位 | 工程量 |  | 金额（元）
[8 empty] | 综合单价 | 合价
3 | 010606001002 | 钢支撑、钢拉条 |  | [项目特征] 1.钢材品种、规格:MZ/ML [工作内容] 1.拼装 2.安装 3.探伤 4.补刷油漆 | t | 1.452
4 | 010606002001 | 钢檩条 |  | [项目特征] 1.钢材品种、规格:Q355B C型钢 [工作内容] 1.拼装 2.安装 3.探伤 4.补刷油漆 | t | 7.999
5 | 010606005001 | 钢墙架 |  | [项目特征] 1.钢材品种、规格:Q355B C型钢 [工作内容] 1.拼装 2.安装 3.探伤 4.补刷油漆 | t | 18.997
分部小计
| A.8 | 门窗工程
1 | 010802002001 | 彩板门 |  | [项目特征] 1.门代号及洞口尺寸:彩板大门M3648，专业厂家制作安装 [工作内容] 1.门安装 2.五金安装 3.玻璃安装 | m2 | 28.08
2 | 010802003001 | 甲级钢质防火门 |  | [项目特征] 1.门代号及洞口尺寸:甲级防火门 [工作内容] 1.门安装 2.五金安装 3.玻璃安装 | m2 | 1.98
本页小计
注：本表中综合单价是指全费用综合单价。
表—08
分部分项工程和单价措施项目清单与计价表
工程名称：建筑与装饰工程 |  |  | 加工厂 |  |  |  | 第 9 页 共 14 页
序号 | 编码 | 名称 |  | 项目特征描述 | 计量单位 | 工程量 |  | 金额（元）
[8 empty] | 综合单价 | 合价
3 | 010807001001 | 金属（塑钢）窗 |  | [项目特征] 1.窗代号及洞口尺寸:65系塑钢节能窗，4+12A+4 [工作内容] 1.窗安装 2.五金安装、玻璃安装 | m2 | 180.72
分部小计
| A.10 | 保温、隔热、防腐工程
1 | 011001001001 | 保温隔热屋面 |  | [项目特征] 1.保温隔热材料品种、规格、厚度:100厚玻璃棉卷毡灰色双层彩钢夹芯板 [工作内容] 1.基层清理 2.刷粘结材料 3.铺粘保温层 | m2 | 1034.82
2 | 011001003001 | 彩钢夹芯板墙面 |  | [项目特征] 1.保温隔热材料品种、规格及厚度:100厚玻璃棉卷毡灰色双层彩钢夹芯板 [工作内容] 1.保温板安装 | m2 | 935.9
3 | 011001003002 | 保温隔热墙面 |  | [项目特征] 1.保温隔热材料品种、规格及厚度:100mm厚岩棉板，燃烧等级A级 [工作内容] 1.基层清理 2.刷界面剂 3.安装龙骨 4.填贴保温材料 5.粘贴面层 6.铺设增强格网、抹抗裂、防水砂浆面层 7.嵌缝 | m2 | 188.82
本页小计
注：本表中综合单价是指全费用综合单价。
表—08
分部分项工程和单价措施项目清单与计价表
工程名称：建筑与装饰工程 |  |  | 加工厂 |  |  |  | 第 10 页 共 14 页
序号 | 编码 | 名称 |  | 项目特征描述 | 计量单位 | 工程量 |  | 金额（元）
[8 empty] | 综合单价 | 合价
4 | 011002003001 | 防腐胶泥面层 |  | [项目特征] 1.防腐部位:基础 2.面层厚度:沥青冷底子油两遍、沥青胶泥涂层,厚度不小于300μm [工作内容] 1.基层清理 2.胶泥调制、摊铺 | m2 | 622.73
分部小计
| A.11 | 楼地面装饰工程
1 | 011101001001 | 水泥砂浆楼地面 |  | [项目特征] 1.面层厚度、砂浆配合比:20mm厚DS M20砂浆（1：2.5水泥砂浆）压实抹光 [工作内容] 1.基层清理 2.抹找平层 3.抹面层 4.材料运输 | m2 | 953.65
分部小计
| A.12 | 墙、柱面装饰与隔断、幕墙工程
1 | 011204003001 | 块料墙面 |  | [项目特征] 1.墙体类型:砖墙 2.安装方式:粘贴 3.面层材料品种、规格、颜色:深灰色外墙砖 [工作内容] 1.基层清理 2.砂浆制作、运输 3.粘结层铺贴 4.面层安装 5.嵌缝 | m2 | 186
分部小计
本页小计
注：本表中综合单价是指全费用综合单价。
表—08
分部分项工程和单价措施项目清单与计价表
工程名称：建筑与装饰工程 |  |  | 加工厂 |  |  |  | 第 11 页 共 14 页
序号 | 编码 | 名称 |  | 项目特征描述 | 计量单位 | 工程量 |  | 金额（元）
[8 empty] | 综合单价 | 合价
| A.14 | 油漆、涂料、裱糊工程
1 | 011405001001 | 金属面油漆 |  | [项目特征] 1.油漆品种、刷漆遍数:调和漆二遍 [工作内容] 1.基层清理 2.刮腻子 3.刷防护材料、油漆 | m2 | 4346.02
2 | 011407001001 | 墙面喷刷涂料 |  | [项目特征] 1.基层类型:抹灰面 2.喷刷涂料部位:内墙面 3.涂料品种、喷刷遍数:白色无极涂料 [工作内容] 1.基层清理 2.刮腻子 3.刷、喷涂料 | m2 | 175.93
3 | 011407005001 | 金属构件刷防火涂料 |  | [项目特征] 1.防火等级要求:满足设计防火要求 2.涂料品种、喷刷遍数:非膨胀型防火涂料 [工作内容] 1.基层清理 2.刷防护材料、油漆 | m2 | 4346.02
分部小计
| A.17 | 措施项目
本页小计
注：本表中综合单价是指全费用综合单价。
表—08
分部分项工程和单价措施项目清单与计价表
工程名称：建筑与装饰工程 |  |  | 加工厂 |  |  |  | 第 12 页 共 14 页
序号 | 编码 | 名称 |  | 项目特征描述 | 计量单位 | 工程量 |  | 金额（元）
[8 empty] | 综合单价 | 合价
1 | 011702001001 | 独立基础模板 |  | [项目特征] 1.基础类型:独立基础 [工作内容] 1.模板制作 2.模板安装、拆除、整理堆放及场内外运输 3.清理模板粘结物及模内杂物、刷隔离剂等 | m2 | 78.21
2 | 011702001002 | 垫层模板 |  | [项目特征] 1.基础类型:基础垫层 [工作内容] 1.模板制作 2.模板安装、拆除、整理堆放及场内外运输 3.清理模板粘结物及模内杂物、刷隔离剂等 | m2 | 32.09
3 | 011702001003 | 带形基础模板 |  | [项目特征] 1.基础类型:带形基础 [工作内容] 1.模板制作 2.模板安装、拆除、整理堆放及场内外运输 3.清理模板粘结物及模内杂物、刷隔离剂等 | m2 | 412.95
4 | 011702002001 | 矩形柱模板 |  | [项目特征] 1.类型:矩形柱 [工作内容] 1.模板制作 2.模板安装、拆除、整理堆放及场内外运输 3.清理模板粘结物及模内杂物、刷隔离剂等 | m2 | 31.27
本页小计
注：本表中综合单价是指全费用综合单价。
表—08
分部分项工程和单价措施项目清单与计价表
工程名称：建筑与装饰工程 |  |  | 加工厂 |  |  |  | 第 13 页 共 14 页
序号 | 编码 | 名称 |  | 项目特征描述 | 计量单位 | 工程量 |  | 金额（元）
[8 empty] | 综合单价 | 合价
5 | 011702005001 | 基础梁模板 |  | [项目特征] 1.类型:基础梁 [工作内容] 1.模板制作 2.模板安装、拆除、整理堆放及场内外运输 3.清理模板粘结物及模内杂物、刷隔离剂等 | m2 | 25.94
6 | 011702008001 | 圈梁模板 |  | [项目特征] 1.类型:圈梁 [工作内容] 1.模板制作 2.模板安装、拆除、整理堆放及场内外运输 3.清理模板粘结物及模内杂物、刷隔离剂等 | m2 | 54.81
7 | 011702009001 | 过梁模板 |  | [项目特征] 1.类型:过梁 [工作内容] 1.模板制作 2.模板安装、拆除、整理堆放及场内外运输 3.清理模板粘结物及模内杂物、刷隔离剂等 | m2 | 0.28
分部小计
| D.9 | 钢筋工程
1 | 040901010001 | 高强螺栓 |  | [项目特征] 1.材料种类:高强螺栓 [工作内容] 1.制作 2.运输 3.安装 | 套 | 72
分部小计
分部小计
措施项目
本页小计
注：本表中综合单价是指全费用综合单价。
表—08
分部分项工程和单价措施项目清单与计价表
工程名称：建筑与装饰工程 |  |  | 加工厂 |  |  |  | 第 14 页 共 14 页
序号 | 编码 | 名称 |  | 项目特征描述 | 计量单位 | 工程量 |  | 金额（元）
[8 empty] | 综合单价 | 合价
1 | 060302008001 | 履带式挖掘机 场外运输 |  | [项目特征] 1.设备类型:挖掘机 2.设备规格型号:暂按1m3考虑 [工作内容] 1.装、运、卸 2.安、拆 | 台 | 1
分部小计
本页小计
合计
注：本表中综合单价是指全费用综合单价。
表—08

## 表-11 总价措施项目清单与计价表
总价措施项目清单与计价表
工程名称：建筑与装饰工程 |  |  | 加工厂 |  |  |  |  | 第 1 页 共 1 页
序号 | 项目编码 | 项目名称 |  | 计算基础 | 费率(%) | 金额(元) | 调整费率(%) |  | 调整后金额(元) | 备注
1 | 011707001001 | 安全文明施工
2 | 1 | 其中：智慧工地基础配置费
合 计
注：1.“计算基础”中安全文明施工费可为“定额基价”、“定额人工费”或“定额人工费+定额机械费”，其他项目可为“定额人工费”或“定额人工费+定额机械费”。 2.按施工方案计算的措施费，若无“计算基础”和“费率”的数值，也可只填“金额”数值，但应在备注栏说明施工方案出处或计算方法。
表-11

## 表-12 其他项目清单与计价汇总表
其他项目清单与计价汇总表
工程名称：建筑与装饰工程 |  | 加工厂 |  |  | 第 1 页 共 1 页
序号 | 项目名称 |  | 金额(元) | 结算金额(元) |  | 备注
1 | 暂列金额 |  |  |  |  | 明细详见表-12-1
2 | 暂估价
2.1 | 材料暂估价 |  | — |  |  | 明细详见表-12-2
2.2 | 专业工程暂估价 |  |  |  |  | 明细详见表-12-3
2.3 | 施工技术专项措施项目暂估价 |  |  |  |  | 明细详见表-12-7
3 | 计日工 |  |  |  |  | 明细详见表-12-4
4 | 总承包服务费 |  |  |  |  | 明细详见表-12-5
合 计 | [5 empty] | —
注：材料（工程设备）暂估单价进入清单项目综合单价，此处不汇总。
表-12

## 表-12-1 暂列金额明细表
暂列金额明细表
工程名称：建筑与装饰工程 |  | 加工厂 |  |  |  | 第 1 页 共 1 页
序号 | 项目名称 |  | 计量单位 | 暂定金额 |  |  | 备注
|  |  |  | 金额（含税金） | 其中：税金
1 | 暂列金 |  | 元
合 计 | [6 empty] | —
注：此表由招标人填写，如不能详列，也可只列暂列金额总额，投标人应将上述暂列金额计入投标总价中。 本表税金是指企业增值税
表—12—1

## 表-12-2 材料(工程设备)暂估价及调整表
材料（工程设备）暂估单价及调整表
工程名称：建筑与装饰工程 |  |  | 加工厂 | [7 empty] | 第 1 页 共 1 页
序号 | 材料(工程设备)名称、规格、型号 | 计量单位 |  | 数量 |  | 暂定价格 |  | 确认(元) |  | 差额±(元) |  |  | 备注
|  |  |  | 暂估 | 确认 | 单价 | 合价 | 单价 | 合价 | 单价 |  | 合价
合计
注：1.此表由招标人填写“暂估单价”，并在备注栏说明暂估价的材料、工程设备拟用在那些清单项目上，投标人应将上述材料、工程设备暂估单价计入工程量清单综合单价报价中，本表中暂估单价是指除税单价
表—12—2

## 表-12-3 专业工程暂估价及结算价表
专业工程暂估价及结算价表
工程名称：建筑与装饰工程 |  |  |  | 加工厂 |  |  |  | 第 1 页 共 1 页
序号 | 工程名称 | 工程内容 | 暂估金额 |  |  | 结算金额(元) | 差额±(元) |  | 备注
|  |  | 金额（含税金） |  | 其中：税金
1
合 计 |  |  | 0 | [5 empty] | —
注：此表由招标人填写，投标人应将上述专业工程暂估价计入投标总价中，本表中税金是指企业增值税。
表—12—3

## 表-12-4 计日工表
计 日 工 表
工程名称：建筑与装饰工程 |  |  |  | 加工厂 |  |  |  |  | 第 1 页 共 1 页
编号 | 项目名称 | 单位 | 暂定数量 |  | 实际数量 | 单价 |  | 合价
[6 empty] | 综合单价 | 其中：税金 | 综合合价 |  | 其中：税金 | 实际
1 | 人工
人工小计
2 | 材料
材料小计
3 | 机械
机械小计
总 计
注：此表项目名称、暂定数量由招标人填写，编制招标控制价时，单价由招标人按有关计价规定确定；投标时，单价由投标人自主报价，按暂定数量计算合价计入投标总价中。结算时，按发承包双方确认的实际数量计算合价。本表中综合单价是含企业管理费.利润.税金。本表中的税金是指企业增值税。
表—12—4

## 表-12-5 总承包服务费计价表
总承包服务费计价表
工程名称：建筑与装饰工程 |  |  | 加工厂 |  |  |  |  | 第 1 页 共 1 页
序号 | 项目名称 | 项目价值(元) |  | 服务内容 | 计算基础 | 费率(%) | 合计金额(元)
[7 empty] | 合计 |  | 其中：税金
1 | 专业发包工程管理费
2 | 甲供材料设备保管费
合 计
注：此表项目名称、服务内容由招标人填写，编制招标控制价时，费率及金额由招标人按有关计价规定确定；投标时，费率及金额由投标人自主报价，计入投标总价中。本表中税金是指企业增值税。
表—12—5

## 表-12-7 施工技术专项措施项目暂估价及结算价表
施工技术专项措施项目暂估价及结算价表
工程名称：建筑与装饰工程 |  |  | 加工厂 |  |  |  | 第 1 页 共 1 页
序号 | 项目名称 | 工程内容 |  | 暂估金额（元） | 结算金额(元) | 差额±(元) |  | 备注
1
合 计

## 表-13 规费、税金项目清单与计价表
规费、税金项目计价表
工程名称：建筑与装饰工程 |  | 加工厂 |  |  | 第 1 页 共 1 页
序号 | 项目名称 |  | 计算基础 | 计算基数 |  | 计算费率(%) | 金额（元）
合计
表-13