## 表-04 单位工程招标控制价汇总表
单位工程招标汇总表
工程名称：建筑与装饰工程 |  | 室外铁艺围墙 |  |  | 第 1 页 共 1 页
序号 | 汇总内容 |  | 金额(元) | 其中：暂估价(元) |  | 其中：税金(元)
一 | 分部分项工程费
1.1 | 实体项目费用
1.2 | 措施项目费用
二 | 其他项目费 |  |  | －
2.1 | 暂列金额 |  |  | －
2.2 | 暂估价
2.3 | 计日工 |  |  | －
2.4 | 总承包服务费 |  |  | －
合计=一+二
注：本表适用于单位工程招标控制价或投标报价的汇总，如无单位工程划分，单项工程也使用本表汇总
表—04

## 表-08 分部分项工程和单价措施项目清单与计价表
分部分项工程和单价措施项目清单与计价表
工程名称：建筑与装饰工程 |  |  | 室外铁艺围墙 |  |  |  | 第 1 页 共 4 页
序号 | 编码 | 名称 |  | 项目特征描述 | 计量单位 | 工程量 |  | 金额（元）
[8 empty] | 综合单价 | 合价
分部分项
1 | 010101003001 | 挖沟槽土方 |  | [项目特征] 1.土壤类别:暂定一二类 2.挖土深度:2m 内 [工作内容] 1.土方开挖 | m3 | 19.17
2 | 010101004001 | 挖基坑土方 |  | [项目特征] 1.土壤类别:暂定一二类 2.挖土深度:2m 内 [工作内容] 1.土方开挖 | m3 | 55.86
3 | 010103001001 | 回填方 |  | [项目特征] 1.密实度要求:夯填 2.填方材料品种:原土 [工作内容] 1.运输 2.回填 3.压实 | m3 | 75.03
4 | 010103002001 | 余方弃置 |  | [项目特征] 1.废弃料品种:原状开挖多余土方 2.运距:暂定5公里 [工作内容] 1.土方开挖 2.余方点装料运输至弃置点 | m3 | 17.65
5 | 010503004001 | 圈梁 |  | [项目特征] 1.混凝土种类:商品混凝土 2.混凝土强度等级:C25 [工作内容] 1.混凝土运输 、浇筑、振捣、养护 | m3 | 13.42
本页小计
注：本表中综合单价是指全费用综合单价。
表—08
分部分项工程和单价措施项目清单与计价表
工程名称：建筑与装饰工程 |  |  | 室外铁艺围墙 |  |  |  | 第 2 页 共 4 页
序号 | 编码 | 名称 |  | 项目特征描述 | 计量单位 | 工程量 |  | 金额（元）
[8 empty] | 综合单价 | 合价
6 | 010515001001 | 现浇构件钢筋 A12 |  | [项目特征] 1.钢筋种类、规格:HPB300 直径12mm [工作内容] 1.钢筋制作、运输 2.钢筋安装 3.焊接(绑扎) | t | 0.817
7 | 010515001002 | 现浇构件钢筋 箍筋A6 |  | [项目特征] 1.钢筋种类、规格:HPB300 直径6mm [工作内容] 1.钢筋制作、运输 2.钢筋安装 3.焊接(绑扎) | t | 0.216
8 | 010516002001 | 预埋铁件 |  | [项目特征] 1.钢材种类:钢筋，钢板 2.规格:4A16钢筋尺寸详图集新22J07-A19-A22页 3.铁件尺寸:钢板250mm*250mm*5mm [工作内容] 1.螺栓、铁件制作、运输 2.螺栓、铁件安装 | t | 0.833
本页小计
注：本表中综合单价是指全费用综合单价。
表—08
分部分项工程和单价措施项目清单与计价表
工程名称：建筑与装饰工程 |  |  | 室外铁艺围墙 |  |  |  | 第 3 页 共 4 页
序号 | 编码 | 名称 |  | 项目特征描述 | 计量单位 | 工程量 |  | 金额（元）
[8 empty] | 综合单价 | 合价
9 | 011002003001 | 基础防腐胶泥面层 |  | [项目特征] 1.防腐部位:基础 2.面层厚度:500um 3.胶泥种类、配合比:沥青胶泥涂层冷底子油两遍 [工作内容] 1.基层清理 2.胶泥调制、摊铺 | m2 | 159.1
10 | 011201001001 | 墙面一般抹灰 |  | [项目特征] 1.墙体类型:混凝土 2.底层厚度、砂浆配合比:12mm 1:3水泥砂浆 3.面层厚度、砂浆配合比:6mm 1:2.5水泥砂浆 [工作内容] 1.基层清理 2.砂浆制作、运输 3.底层抹灰 4.抹面层 5.勾分格缝 | m2 | 123.54
11 | 011204003001 | 块料墙面 |  | [项目特征] 1.安装方式:粘贴 2.面层材料品种、规格、颜色:仿石面砖 规格根据现场情况自行考虑 [工作内容] 1.基层清理 2.砂浆制作、运输 3.粘结层铺贴 4.面层安装 5.嵌缝 | m2 | 123.54
本页小计
注：本表中综合单价是指全费用综合单价。
表—08
分部分项工程和单价措施项目清单与计价表
工程名称：建筑与装饰工程 |  |  | 室外铁艺围墙 |  |  |  | 第 4 页 共 4 页
序号 | 编码 | 名称 |  | 项目特征描述 | 计量单位 | 工程量 |  | 金额（元）
[8 empty] | 综合单价 | 合价
12 | 011503001001 | 成品铁艺 |  | [项目特征] 1.立柱，栏杆材料种类、规格:高度暂定1.9米，具体做法详图集新22J07-A19，A22页 2.材料种类、规格、颜色:暂定栏杆20mm*20mm方钢管，立柱10mm厚空腹钢管，顶部带枪花，所有金属构件喷刷防护油漆颜色现场业主确定 [工作内容] 1.立柱，栏杆制作 2.运输 3.安装 4.喷刷防护油漆 | m | 213
13 | 011702008001 | 圈梁模板 |  | [项目特征] 1.模板类型:圈梁 [工作内容] 1.模板制作 2.模板安装、拆除、整理堆放及场内外运输 3.清理模板粘结物及模内杂物、刷隔离剂等 | m2 | 149.1
分部小计
措施项目
分部小计
本页小计
合计
注：本表中综合单价是指全费用综合单价。
表—08

## 表-11 总价措施项目清单与计价表
总价措施项目清单与计价表
工程名称：建筑与装饰工程 |  |  | 室外铁艺围墙 |  |  |  |  | 第 1 页 共 1 页
序号 | 项目编码 | 项目名称 |  | 计算基础 | 费率(%) | 金额(元) | 调整费率(%) |  | 调整后金额(元) | 备注
1 | 011707001001 | 安全文明施工
2 | 1 | 其中：智慧工地基础配置费
合 计
注：1.“计算基础”中安全文明施工费可为“定额基价”、“定额人工费”或“定额人工费+定额机械费”，其他项目可为“定额人工费”或“定额人工费+定额机械费”。 2.按施工方案计算的措施费，若无“计算基础”和“费率”的数值，也可只填“金额”数值，但应在备注栏说明施工方案出处或计算方法。
表-11

## 表-12 其他项目清单与计价汇总表
其他项目清单与计价汇总表
工程名称：建筑与装饰工程 |  | 室外铁艺围墙 |  |  | 第 1 页 共 1 页
序号 | 项目名称 |  | 金额(元) | 结算金额(元) |  | 备注
1 | 暂列金额 |  |  |  |  | 明细详见表-12-1
2 | 暂估价
2.1 | 材料暂估价 |  | — |  |  | 明细详见表-12-2
2.2 | 专业工程暂估价 |  |  |  |  | 明细详见表-12-3
2.3 | 施工技术专项措施项目暂估价 |  |  |  |  | 明细详见表-12-7
3 | 计日工 |  |  |  |  | 明细详见表-12-4
4 | 总承包服务费 |  |  |  |  | 明细详见表-12-5
合 计 | [5 empty] | —
注：材料（工程设备）暂估单价进入清单项目综合单价，此处不汇总。
表-12

## 表-12-1 暂列金额明细表
暂列金额明细表
工程名称：建筑与装饰工程 |  | 室外铁艺围墙 |  |  |  | 第 1 页 共 1 页
序号 | 项目名称 |  | 计量单位 | 暂定金额 |  |  | 备注
|  |  |  | 金额（含税金） | 其中：税金
1
合 计 | [6 empty] | —
注：此表由招标人填写，如不能详列，也可只列暂列金额总额，投标人应将上述暂列金额计入投标总价中。 本表税金是指企业增值税
表—12—1

## 表-12-2 材料(工程设备)暂估价及调整表
材料（工程设备）暂估单价及调整表
工程名称：建筑与装饰工程 |  |  | 室外铁艺围墙 | [7 empty] | 第 1 页 共 1 页
序号 | 材料(工程设备)名称、规格、型号 | 计量单位 |  | 数量 |  | 暂定价格 |  | 确认(元) |  | 差额±(元) |  |  | 备注
|  |  |  | 暂估 | 确认 | 单价 | 合价 | 单价 | 合价 | 单价 |  | 合价
合计
注：1.此表由招标人填写“暂估单价”，并在备注栏说明暂估价的材料、工程设备拟用在那些清单项目上，投标人应将上述材料、工程设备暂估单价计入工程量清单综合单价报价中，本表中暂估单价是指除税单价
表—12—2

## 表-12-3 专业工程暂估价及结算价表
专业工程暂估价及结算价表
工程名称：建筑与装饰工程 |  |  |  | 室外铁艺围墙 |  |  |  | 第 1 页 共 1 页
序号 | 工程名称 | 工程内容 | 暂估金额 |  |  | 结算金额(元) | 差额±(元) |  | 备注
|  |  | 金额（含税金） |  | 其中：税金
1
合 计 |  |  | 0 | [5 empty] | —
注：此表由招标人填写，投标人应将上述专业工程暂估价计入投标总价中，本表中税金是指企业增值税。
表—12—3

## 表-12-4 计日工表
计 日 工 表
工程名称：建筑与装饰工程 |  |  |  | 室外铁艺围墙 |  |  |  |  | 第 1 页 共 1 页
编号 | 项目名称 | 单位 | 暂定数量 |  | 实际数量 | 单价 |  | 合价
[6 empty] | 综合单价 | 其中：税金 | 综合合价 |  | 其中：税金 | 实际
1 | 人工
人工小计
2 | 材料
材料小计
3 | 机械
机械小计
总 计
注：此表项目名称、暂定数量由招标人填写，编制招标控制价时，单价由招标人按有关计价规定确定；投标时，单价由投标人自主报价，按暂定数量计算合价计入投标总价中。结算时，按发承包双方确认的实际数量计算合价。本表中综合单价是含企业管理费.利润.税金。本表中的税金是指企业增值税。
表—12—4

## 表-12-5 总承包服务费计价表
总承包服务费计价表
工程名称：建筑与装饰工程 |  |  | 室外铁艺围墙 |  |  |  |  | 第 1 页 共 1 页
序号 | 项目名称 | 项目价值(元) |  | 服务内容 | 计算基础 | 费率(%) | 合计金额(元)
[7 empty] | 合计 |  | 其中：税金
1 | 专业发包工程管理费
2 | 甲供材料设备保管费
合 计
注：此表项目名称、服务内容由招标人填写，编制招标控制价时，费率及金额由招标人按有关计价规定确定；投标时，费率及金额由投标人自主报价，计入投标总价中。本表中税金是指企业增值税。
表—12—5

## 表-12-7 施工技术专项措施项目暂估价及结算价表
施工技术专项措施项目暂估价及结算价表
工程名称：建筑与装饰工程 |  |  | 室外铁艺围墙 |  |  |  | 第 1 页 共 1 页
序号 | 项目名称 | 工程内容 |  | 暂估金额（元） | 结算金额(元) | 差额±(元) |  | 备注
1
合 计

## 表-13 规费、税金项目清单与计价表
规费、税金项目计价表
工程名称：建筑与装饰工程 |  | 室外铁艺围墙 |  |  | 第 1 页 共 1 页
序号 | 项目名称 |  | 计算基础 | 计算基数 |  | 计算费率(%) | 金额（元）
合计
表-13