## 表-04 单位工程投标报价汇总表
单位工程投标报价汇总表
工程名称：暖通工程 |  | 标段：乌鲁木齐市第127中学新建消防水池、泵房及其配套设施项目 |  | 第 1 页 共 1 页
序号 | 汇总内容 |  | 金额(元) |  | 其中：暂估价(元)
一 | 分部分项工程费
二 | 措施项目费
2.1 | 单价措施项目费
2.2 | 总价措施项目费
2.21 | 其中：安全文明施工费
三 | 其他项目费
3.1 | 暂列金额
3.2 | 暂估价
3.3 | 计日工
3.4 | 总承包服务费
四 | 规费
五 | 税前工程造价
六 | 税金
投标报价合计=一+二+三+四+六
注：本表适用于单位工程招标控制价或投标报价的汇总，如无单位工程划分，单项工程也使用本表汇总
表—04

## 表-08 分部分项工程和单价措施项目清单与计价表
分部分项工程和单价措施项目清单与计价表
工程名称：暖通工程 |  |  |  | 标段：乌鲁木齐市第127中学新建消防水池、泵房及其配套设施项目 |  |  |  | 第 1 页 共 1 页
序号 | 项目编码 | 项目名称 | 项目特征描述 |  | 计量单位 | 工程量 | 金额（元）
[7 empty] | 综合单价 |  | 合价 | 其中
暂估价
分部分项
1 | 030108001001 | 离心式通风机 | 1.名称:送排风机 2.型号:做法详见新22N2-211页 3.规格:风量:G=743m³/h SWF(I)-2.5 全压:P=166Pa 功率:N=0.18KW |  | 台 | 2
2 | 030702003001 | 不锈钢板通风管道 | 1.名称:不锈钢风道 2.形状:圆形 3.规格:直径200mm以下 |  | m2 | 16.28
3 | 030703001001 | 碳钢阀门 | 1.名称:70℃防火阀 2.型号:同风管管径,常开,70%%DC熔断关闭 |  | 个 | 2
4 | 030703023001 | 人防手动密闭阀 | 1.名称:电动密闭风阀 2.型号:同风管管径 3.规格:气体灭火时,风阀联动关闭 |  | 个 | 2
5 | 031005003001 | 其他成品散热器 | 1.材质、类型:蓄热式电暖气 2.型号、规格:2000W 防护等级不低于IP54 |  | 组 | 1
6 | 030703013002 | 不锈钢风帽 | 1.名称:不锈钢防雨风帽 |  | 个 | 2
分部小计
措施项目
1 | 031301017003 | 脚手架搭拆 | 1.名称:脚手架搭拆 |  | 项 | 1
分部小计
本页小计
合计
注：为计取规费等的使用，可在表中增设其中：“定额人工费”。
表—08

## 表-11 总价措施项目清单与计价表
总价措施项目清单与计价表
工程名称：暖通工程 |  |  | 标段：乌鲁木齐市第127中学新建消防水池、泵房及其配套设施项目 |  |  |  |  | 第 1 页 共 2 页
序号 | 项目编码 | 项目名称 |  | 计算基础 | 费率(%) | 金额(元) | 调整费率(%) |  | 调整后金额(元) | 备注
1 | 031302001007 | 安全文明施工
2 | 031302001008 | 其中：环境保护费、文明施工费、安全施工费 |  | 分部分项人工费+单价措施项目人工费 | 0
3 | 031302001009 | 其中：临时设施费 |  | 分部分项人工费+单价措施项目人工费
4 | 031301009003 | 特殊地区增加费 | [7 empty] | 结合工程实际情况，按相关规定计取(高海拔地区施工增加费计算过程详见【取费设置】-【高海拔地区施工增加费】功能界面)
5 | 031302002003 | 夜间施工增加费 | [7 empty] | 按实际发生计取，不发生不计取。
6 | 031302004003 | 二次搬运费 |  | 分部分项人工费+单价措施项目人工费
7 | 031302005003 | 冬雨季施工增加费 | [7 empty] | 不发生不计取，在编制施工招标文件时依据工程实际情况，结合市场编制费用清单。
8 | 031302006003 | 已完工程及设备保护费 |  | 分部分项人工费+单价措施项目人工费
9 | X031302008003 | 工程定位复测、点交清理费 |  | 分部分项人工费+单价措施项目人工费
10 | X031302010007 | 检验试验费
11 | X031302010008 | 其中：自检试验费
12 | X031302010009 | 其中：检验试验配合费 |  | 分部分项人工费+单价措施项目人工费
13 | 03B991011001 | 竣工档案编制费 |  | 分部分项人工费+单价
编制人（造价人员）： | [7 empty] | 复核人（造价工程师）：
注：1.“计算基础”中安全文明施工费可为“定额基价”、“定额人工费”或“定额人工费+定额机械费”，其他项目可为“定额人工费”或“定额人工费+定额机械费”。 2.按施工方案计算的措施费，若无“计算基础”和“费率”的数值，也可只填“金额”数值，但应在备注栏说明施工方案出处或计算方法。
表-11
总价措施项目清单与计价表
工程名称：暖通工程 |  |  | 标段：乌鲁木齐市第127中学新建消防水池、泵房及其配套设施项目 |  |  |  |  | 第 2 页 共 2 页
序号 | 项目编码 | 项目名称 |  | 计算基础 | 费率(%) | 金额(元) | 调整费率(%) |  | 调整后金额(元) | 备注
措施项目人工费
合 计
编制人（造价人员）： | [7 empty] | 复核人（造价工程师）：
注：1.“计算基础”中安全文明施工费可为“定额基价”、“定额人工费”或“定额人工费+定额机械费”，其他项目可为“定额人工费”或“定额人工费+定额机械费”。 2.按施工方案计算的措施费，若无“计算基础”和“费率”的数值，也可只填“金额”数值，但应在备注栏说明施工方案出处或计算方法。
表-11

## 表-13 规费、税金项目清单与计价表
规费、税金项目计价表
工程名称：暖通工程 |  | 标段：乌鲁木齐市第127中学新建消防水池、泵房及其配套设施项目 |  |  | 第 1 页 共 1 页
序号 | 项目名称 |  | 计算基础 | 计算基数 |  | 计算费率(%) | 金额（元）
1 | 规费 |  | 社会保险费+住房公积金
1.1 | 社会保险费 |  | 养老保险费+失业保险费+医疗保险费+工伤保险费
1.11 | 养老保险费 |  | 分部分项人工费+单价措施项目人工费 |  |  | 7.13
1.12 | 失业保险费 |  | 分部分项人工费+单价措施项目人工费 |  |  | 0.28
1.13 | 医疗保险费 |  | 分部分项人工费+单价措施项目人工费 |  |  | 1.58
1.14 | 工伤保险费 |  | 分部分项人工费+单价措施项目人工费 |  |  | 0.19
1.2 | 住房公积金 |  | 分部分项人工费+单价措施项目人工费 |  |  | 1.05
2 | 税金 |  | 税前工程造价 |  |  | 9
合计
编制人（造价人员）： |  |  |  |  | 复核人（造价工程师）：
表-13