## 表-04 单位工程投标报价汇总表
单位工程投标报价汇总表
工程名称：消防工程 |  | 标段：乌鲁木齐市第127中学新建消防水池、泵房及其配套设施项目 |  | 第 1 页 共 1 页
序号 | 汇总内容 |  | 金额(元) |  | 其中：暂估价(元)
一 | 分部分项工程费
1.1 | 水灭火系统
二 | 措施项目费
2.1 | 单价措施项目费
2.2 | 总价措施项目费
2.21 | 其中：安全文明施工费
三 | 其他项目费
3.1 | 暂列金额
3.2 | 暂估价
3.3 | 计日工
3.4 | 总承包服务费
四 | 规费
五 | 税前工程造价
六 | 税金
投标报价合计=一+二+三+四+六
注：本表适用于单位工程招标控制价或投标报价的汇总，如无单位工程划分，单项工程也使用本表汇总
表—04

## 表-08 分部分项工程和单价措施项目清单与计价表
分部分项工程和单价措施项目清单与计价表
工程名称：消防工程 |  |  |  | 标段：乌鲁木齐市第127中学新建消防水池、泵房及其配套设施项目 |  |  |  | 第 1 页 共 2 页
序号 | 项目编码 | 项目名称 | 项目特征描述 |  | 计量单位 | 工程量 | 金额（元）
[7 empty] | 综合单价 |  | 合价 | 其中
暂估价
分部分项
水灭火系统
1 | 030903007001 | 泡沫比例混合器 | 1.类型:磷酸铵盐灭火器 2.型号、规格:MF/ABC4 |  | 台 | 2
2 | 031001001003 | 镀锌钢管 | 1.安装部位:室内 2.介质:水 3.规格、压力等级:镀锌钢管DN100，公称压力1.6MPa 4.连接形式:卡箍连接 5.压力试验及吹、洗设计要求:详设计图纸及规范要求 |  | m | 10.27
3 | 031001001004 | 镀锌钢管 | 1.安装部位:室内 2.介质:水 3.规格、压力等级:镀锌钢管DN150，公称压力1.6MPa 4.连接形式:卡箍连接 5.压力试验及吹、洗设计要求:详设计图纸及规范要求 |  | m | 49.7
4 | 031001001005 | 镀锌钢管 | 1.安装部位:室内 2.介质:水 3.规格、压力等级:镀锌钢管DN250，公称压力1.6MPa 4.连接形式:卡箍连接 5.压力试验及吹、洗设计要求:详设计图纸及规范要求 |  | m | 12.03
5 | 031002001002 | 管道支架 | 1.管架形式:一般管道支架详设计图纸及规范要求 |  | kg | 150
6 | 031002003003 | 套管 | 1.名称、类型:柔性防水套管 2.材质:优质碳素钢 3.规格:DN300 |  | 个 | 2
7 | 031002003004 | 套管 | 1.名称、类型:柔性防水套管 2.材质:优质碳素钢 3.规格:DN250 |  | 个 | 2
8 | 031003003003 | 焊接法兰阀门 | 1.类型:闸阀 |  | 个 | 5
本页小计
注：为计取规费等的使用，可在表中增设其中：“定额人工费”。
表—08
分部分项工程和单价措施项目清单与计价表
工程名称：消防工程 |  |  |  | 标段：乌鲁木齐市第127中学新建消防水池、泵房及其配套设施项目 |  |  |  | 第 2 页 共 2 页
序号 | 项目编码 | 项目名称 | 项目特征描述 |  | 计量单位 | 工程量 | 金额（元）
[7 empty] | 综合单价 |  | 合价 | 其中
暂估价
2.材质:铸钢 3.规格、压力等级:DN150，压力等级1.0MPa
9 | 031003003004 | 焊接法兰阀门 | 1.类型:闸阀 2.材质:铸钢 3.规格、压力等级:DN150，压力等级1.0MPa |  | 个 | 5
10 | 031003003005 | 焊接法兰阀门 | 1.类型:闸阀 2.材质:铸钢 3.规格、压力等级:DN200，压力等级1.0MPa |  | 个 | 2
11 | 031003003006 | 焊接法兰阀门 | 1.类型:止回阀 2.材质:铸钢 3.规格、压力等级:DN150，压力等级1.0MPa |  | 个 | 6
12 | 031003008001 | 除污器(过滤器） | 1.材质:优质碳素钢 2.规格、压力等级:Y型过滤器DN250 |  | 组 | 2
13 | 031003017001 | 水锤消除器 | 1.用途:水锤消除器 2.规格:DN200,公称压力1.6MPA |  | 套 | 2
14 | 031006001001 | 消火栓稳压泵成套装置 | 1.设备名称:消火栓稳压泵成套装置 2.型号、规格:流量 1.5L/S,扬程 0.66MPa,功率 2.2kw 配套隔膜式气压水罐SN800X1.0,调节水容积150L |  | 套 | 1
分部小计
分部小计
措施项目
1 | 031301017004 | 脚手架搭拆 | 1.名称:脚手架搭拆 |  | 项 | 1
分部小计
本页小计
合计
注：为计取规费等的使用，可在表中增设其中：“定额人工费”。
表—08

## 表-11 总价措施项目清单与计价表
总价措施项目清单与计价表
工程名称：消防工程 |  |  | 标段：乌鲁木齐市第127中学新建消防水池、泵房及其配套设施项目 |  |  |  |  | 第 1 页 共 2 页
序号 | 项目编码 | 项目名称 |  | 计算基础 | 费率(%) | 金额(元) | 调整费率(%) |  | 调整后金额(元) | 备注
1 | 031302001010 | 安全文明施工
2 | 031302001011 | 其中：环境保护费、文明施工费、安全施工费 |  | 分部分项人工费+单价措施项目人工费 | 0
3 | 031302001012 | 其中：临时设施费 |  | 分部分项人工费+单价措施项目人工费
4 | 031301009004 | 特殊地区增加费 | [7 empty] | 结合工程实际情况，按相关规定计取(高海拔地区施工增加费计算过程详见【取费设置】-【高海拔地区施工增加费】功能界面)
5 | 031302002004 | 夜间施工增加费 | [7 empty] | 按实际发生计取，不发生不计取。
6 | 031302004004 | 二次搬运费 |  | 分部分项人工费+单价措施项目人工费
7 | 031302005004 | 冬雨季施工增加费 | [7 empty] | 不发生不计取，在编制施工招标文件时依据工程实际情况，结合市场编制费用清单。
8 | 031302006004 | 已完工程及设备保护费 |  | 分部分项人工费+单价措施项目人工费
9 | X031302008004 | 工程定位复测、点交清理费 |  | 分部分项人工费+单价措施项目人工费
10 | X031302010010 | 检验试验费
11 | X031302010011 | 其中：自检试验费
12 | X031302010012 | 其中：检验试验配合费 |  | 分部分项人工费+单价措施项目人工费
13 | 03B991014001 | 竣工档案编制费 |  | 分部分项人工费+单价
编制人（造价人员）： | [7 empty] | 复核人（造价工程师）：
注：1.“计算基础”中安全文明施工费可为“定额基价”、“定额人工费”或“定额人工费+定额机械费”，其他项目可为“定额人工费”或“定额人工费+定额机械费”。 2.按施工方案计算的措施费，若无“计算基础”和“费率”的数值，也可只填“金额”数值，但应在备注栏说明施工方案出处或计算方法。
表-11
总价措施项目清单与计价表
工程名称：消防工程 |  |  | 标段：乌鲁木齐市第127中学新建消防水池、泵房及其配套设施项目 |  |  |  |  | 第 2 页 共 2 页
序号 | 项目编码 | 项目名称 |  | 计算基础 | 费率(%) | 金额(元) | 调整费率(%) |  | 调整后金额(元) | 备注
措施项目人工费
合 计
编制人（造价人员）： | [7 empty] | 复核人（造价工程师）：
注：1.“计算基础”中安全文明施工费可为“定额基价”、“定额人工费”或“定额人工费+定额机械费”，其他项目可为“定额人工费”或“定额人工费+定额机械费”。 2.按施工方案计算的措施费，若无“计算基础”和“费率”的数值，也可只填“金额”数值，但应在备注栏说明施工方案出处或计算方法。
表-11

## 表-13 规费、税金项目清单与计价表
规费、税金项目计价表
工程名称：消防工程 |  | 标段：乌鲁木齐市第127中学新建消防水池、泵房及其配套设施项目 |  |  | 第 1 页 共 1 页
序号 | 项目名称 |  | 计算基础 | 计算基数 |  | 计算费率(%) | 金额（元）
1 | 规费 |  | 社会保险费+住房公积金
1.1 | 社会保险费 |  | 养老保险费+失业保险费+医疗保险费+工伤保险费
1.11 | 养老保险费 |  | 分部分项人工费+单价措施项目人工费 |  |  | 7.13
1.12 | 失业保险费 |  | 分部分项人工费+单价措施项目人工费 |  |  | 0.28
1.13 | 医疗保险费 |  | 分部分项人工费+单价措施项目人工费 |  |  | 1.58
1.14 | 工伤保险费 |  | 分部分项人工费+单价措施项目人工费 |  |  | 0.19
1.2 | 住房公积金 |  | 分部分项人工费+单价措施项目人工费 |  |  | 1.05
2 | 税金 |  | 税前工程造价 |  |  | 9
合计
编制人（造价人员）： |  |  |  |  | 复核人（造价工程师）：
表-13