## 表-04 单位工程投标报价汇总表
单位工程投标报价汇总表
工程名称：电气设备安装工程 |  | 标段：乌鲁木齐市第127中学新建消防水池、泵房及其配套设施项目 |  | 第 1 页 共 1 页
序号 | 汇总内容 |  | 金额(元) |  | 其中：暂估价(元)
一 | 分部分项工程费
1.1 | 强电系统
1.2 | 弱电系统
二 | 措施项目费
2.1 | 单价措施项目费
2.2 | 总价措施项目费
2.21 | 其中：安全文明施工费
三 | 其他项目费
3.1 | 暂列金额
3.2 | 暂估价
3.3 | 计日工
3.4 | 总承包服务费
四 | 规费
五 | 税前工程造价
六 | 税金
投标报价合计=一+二+三+四+六
注：本表适用于单位工程招标控制价或投标报价的汇总，如无单位工程划分，单项工程也使用本表汇总
表—04

## 表-08 分部分项工程和单价措施项目清单与计价表
分部分项工程和单价措施项目清单与计价表
工程名称：电气设备安装工程 |  |  |  | 标段：乌鲁木齐市第127中学新建消防水池、泵房及其配套设施项目 |  |  |  | 第 1 页 共 5 页
序号 | 项目编码 | 项目名称 | 项目特征描述 |  | 计量单位 | 工程量 | 金额（元）
[7 empty] | 综合单价 |  | 合价 | 其中
暂估价
分部分项
强电系统
1 | 030404004001 | 低压进线柜 | 1.名称:泵房电源及备用电源进线柜AX1 2.规格:800*1000*2200 3.基础型钢形式、规格:10#槽钢 |  | 台 | 1
2 | 030404004002 | 低压联络柜 | 1.名称:室外消火栓泵(主、备用用)控制柜AX2 2.规格:800*1000*2200 3.基础型钢形式、规格:10#槽钢 |  | 台 | 1
3 | 030404004003 | 低压电容柜 | 1.名称:低压成套控制柜AX3（照明、排污泵、应急照明、消火栓稳压泵成套装置等） 2.规格:800*800*2200 3.基础型钢形式、规格:10#槽钢 |  | 台 | 1
4 | 030404017001 | 配电箱 | 1.名称:配电箱 2.规格:-1ALZ-PW 3.安装方式:距地1.5m |  | 台 | 1
5 | 030404017002 | 配电箱 | 1.名称:配电箱 2.规格:AP1 3.安装方式:距地1.5m |  | 台 | 1
6 | 030404033001 | 风扇 | 1.名称:壁式换气扇 2.规格:风机0.18KW |  | 台 | 2
7 | 030404034001 | 照明开关 | 1.名称:单联开关 2.规格:220V¦10A 3.安装方式:距地1300 |  | 个 | 2
8 | 030404035001 | 插座 | 1.名称:安全型三极暗装插座 2.规格:220V¦10A¦安全型 3.安装方式:距地400mm |  | 个 | 1
9 | 030404019001 | 压力开关 | 1.名称:压力开关 2.型号:详见设计图纸 |  | 个 | 2
10 | 030411003001 | 桥架 | 1.名称:耐火金属桥架150*100 2.规格:150*100 3.类型:桥架支撑架制作安装 |  | m | 10.5
1 | 031002003001 | 套 | 1.名称、类型:套管 |  | 个 | 4
本页小计
注：为计取规费等的使用，可在表中增设其中：“定额人工费”。
表—08
分部分项工程和单价措施项目清单与计价表
工程名称：电气设备安装工程 |  |  |  | 标段：乌鲁木齐市第127中学新建消防水池、泵房及其配套设施项目 |  |  |  | 第 2 页 共 5 页
序号 | 项目编码 | 项目名称 | 项目特征描述 |  | 计量单位 | 工程量 | 金额（元）
[7 empty] | 综合单价 |  | 合价 | 其中
暂估价
1 |  | 管 | 2.材质:钢制 3.规格:SC200
12 | 030408001001 | 电力电缆 | 1.名称:电力电缆 2.规格:WDZNH-YJE-3x50 |  | m | 49.95
13 | 030408001002 | 电力电缆 | 1.名称:电力电缆 2.规格:WDZNH-YJE-3x50+1*25 |  | m | 78.5
14 | 030408001003 | 电力电缆 | 1.名称:电力电缆 2.规格:WDZ-YJY-5*16 |  | m | 42.02
15 | 030408001004 | 电力电缆 | 1.名称:电力电缆 2.规格:NH-YJV22-4*150+95 3.材质:铜芯 |  | m | 29.16
16 | 030408001005 | 电力电缆 | 1.名称:电力电缆 2.规格:WDZNH-YJE-4x6(防水型电缆) 3.材质:铜芯 |  | m | 131.6
17 | 030408001006 | 电力电缆 | 1.名称:电力电缆 2.规格:WDZN-YJE-5*6 3.材质:铜芯 |  | m | 46.15
18 | 030408006001 | 电力电缆头 | 热缩电缆终端头 10#以内 |  | 个 | 6
19 | 030408006002 | 电力电缆头 | 热缩电缆终端头50#以内 |  | 个 | 6
20 | 030408006003 | 电力电缆头 | 热缩电缆终端头240#以内 |  | 个 | 4
21 | 030409002001 | 接地母线 | 1.名称:接地母线 2.材质:热镀锌扁钢 3.规格:-40*4 |  | m | 94.65
22 | 030409008001 | 等电位端子箱、测试板 | 1.名称:总等电位接地端子箱 2.规格:距地0.4米暗装 |  | 台 | 1
23 | 030409008002 | 等电位端子箱、测试板 | 1.名称:局部等电位接地端子箱 2.规格:距地0.4米暗装 |  | 台 | 7
24 | 030411001001 | 配管 | 1.名称:钢管 2.材质:镀锌 3.规格:SC20 |  | m | 124.79
25 | 030411001002 | 配管 | 1.名称:钢管 |  | m | 320.19
本页小计
注：为计取规费等的使用，可在表中增设其中：“定额人工费”。
表—08
分部分项工程和单价措施项目清单与计价表
工程名称：电气设备安装工程 |  |  |  | 标段：乌鲁木齐市第127中学新建消防水池、泵房及其配套设施项目 |  |  |  | 第 3 页 共 5 页
序号 | 项目编码 | 项目名称 | 项目特征描述 |  | 计量单位 | 工程量 | 金额（元）
[7 empty] | 综合单价 |  | 合价 | 其中
暂估价
2.材质:镀锌 3.规格:SC25
26 | 030411001003 | 配管 | 1.名称:钢管 2.材质:镀锌 3.规格:SC32 |  | m | 34.84
27 | 030411001004 | 配管 | 1.名称:钢管 2.材质:镀锌 3.规格:SC70 |  | m | 117.37
28 | 030411003002 | 桥架 | 1.名称:电缆桥架 2.规格:400*200 3.类型:桥架支撑架制作安装 |  | m | 59.78
29 | 030411004002 | 配线 | 1.名称:管内穿线 2.型号:WDZN-BYJ-2.5 |  | m | 438.93
30 | 030411004003 | 配线 | 1.名称:管内穿线 2.型号:WDZNH-YJE-4 |  | m | 1001.1
31 | 030411004004 | 配线 | 1.名称:管内穿线 2.型号:WDZN-BYJ1.5 |  | m | 272.44
32 | 030411004005 | 配线 | 1.名称:管内穿线 2.型号:WDZNH-YJE-6 |  | m | 922.67
33 | 030502003001 | 分线接线箱（盒） | 1.名称:端子箱、端子板安装及端子板外部接线 |  | 个 | 2
34 | 030411006002 | 接线盒 | 1.名称:接线盒（照明、开关） |  | 个 | 7
35 | 030411006001 | 接线盒 | 1.名称:接线盒（插座盒） |  | 个 | 1
36 | 030412001001 | 普通灯具 | 1.名称:吸顶灯 2.规格:23W¦,节能型 3.类型:吸顶 |  | 套 | 3
37 | 030412001002 | 普通灯具 | 1.名称:防爆灯 2.规格:23W¦,节能型 3.类型:吸顶 |  | 套 | 2
38 | 030412004001 | 装饰灯 | 1.名称:应急灯(自带蓄电池) 2.规格:2X28W¦,¦(带电子整流器应急时间≥180MIN 3.安装形式:壁式 |  | 套 | 4
39 | 030412004002 | 装饰灯 | 1.名称:疏散指示灯(自带蓄电池) 2.规格:2*28W¦不燃非 |  | 套 | 1
本页小计
注：为计取规费等的使用，可在表中增设其中：“定额人工费”。
表—08
分部分项工程和单价措施项目清单与计价表
工程名称：电气设备安装工程 |  |  |  | 标段：乌鲁木齐市第127中学新建消防水池、泵房及其配套设施项目 |  |  |  | 第 4 页 共 5 页
序号 | 项目编码 | 项目名称 | 项目特征描述 |  | 计量单位 | 工程量 | 金额（元）
[7 empty] | 综合单价 |  | 合价 | 其中
暂估价
玻面板 3.安装形式:壁式
40 | ★030412004003 | 装饰灯 | 1.名称:疏散出口安全标志灯 2.规格:LED1W¦不燃非玻面板 3.安装形式:壁式 |  | 套 | 2
41 | 030414002001 | 送配电装置系统 | 1.名称:送配电装置系统 2.电压等级(kV):1 KV以下 |  | 系统 | 1
42 | 040502008001 | 套管制作、安装 | 1.形式、材质及规格:基础预埋防水套管DN150 2.管内填料材质:详设计图纸及规范要求 |  | 个 | 2
43 | 080808008001 | 接地装置调试 | 1.名称:接地系统 |  | 系统 | 1
44 | 080807013001 | 防火堵洞(隔板）、孔洞封堵 | 1.名称:防火堵洞 2.材质:详见设计图纸 |  | 处 | 6
分部小计
弱电系统
1 | 030404017003 | 配电箱 | 1.名称:A型应急照明集中电源配电箱 2.规格:成套产品箱 -1ALE-JZ 3.安装方式:距地1.5m |  | 台 | 1
2 | 030411001005 | 配管 | 1.名称:钢管 2.材质:镀锌 3.规格:SC20 |  | m | 19.65
3 | 030411001006 | 配管 | 1.名称:钢管 2.材质:镀锌 3.规格:SC40 |  | m | 32.85
4 | 030411001007 | 配管 | 1.名称:钢管 2.材质:镀锌 3.规格:SC25 |  | m | 73.77
5 | 030411003003 | 桥架 | 1.名称:弱电耐火桥架 2.规格:100*100 3.类型:桥架支撑架制作安装 |  | m | 33.49
6 | 030408001007 | 电力电缆 | 1.名称:电力电缆 2.规格:WDE-YJE-1KV-5*6 |  | m | 16.84
本页小计
注：为计取规费等的使用，可在表中增设其中：“定额人工费”。
表—08
分部分项工程和单价措施项目清单与计价表
工程名称：电气设备安装工程 |  |  |  | 标段：乌鲁木齐市第127中学新建消防水池、泵房及其配套设施项目 |  |  |  | 第 5 页 共 5 页
序号 | 项目编码 | 项目名称 | 项目特征描述 |  | 计量单位 | 工程量 | 金额（元）
[7 empty] | 综合单价 |  | 合价 | 其中
暂估价
7 | 030411004006 | 配线 | 1.名称:管内穿线 2.型号:WDZNH-BV-1.5 |  | m | 1910.52
8 | 030411004007 | 配线 | 1.名称:管内穿线 2.型号:WDZN-YJY-2.5 |  | m | 340.8
9 | 030411004008 | 配线 | 1.名称:管内穿线 2.型号:WDZN-BYJ2.5 |  | m | 388.33
10 | 030408002001 | 控制电缆 | 1.名称:控制电缆 2.规格:WDZNH-BV-4x1.5 |  | m | 149.71
11 | 040502008002 | 套管制作、安装 | 1.形式、材质及规格:基础预埋防水套管DN70 2.管内填料材质:详设计图纸及规范要求 |  | 个 | 2
分部小计
分部小计
措施项目
1 | 031301017001 | 脚手架搭拆 | 1.名称:脚手架搭拆 |  | 项 | 1
分部小计
本页小计
合计
注：为计取规费等的使用，可在表中增设其中：“定额人工费”。
表—08

## 表-11 总价措施项目清单与计价表
总价措施项目清单与计价表
工程名称：电气设备安装工程 |  |  | 标段：乌鲁木齐市第127中学新建消防水池、泵房及其配套设施项目 |  |  |  |  | 第 1 页 共 2 页
序号 | 项目编码 | 项目名称 |  | 计算基础 | 费率(%) | 金额(元) | 调整费率(%) |  | 调整后金额(元) | 备注
1 | 031302001001 | 安全文明施工
2 | 031302001002 | 其中：环境保护费、文明施工费、安全施工费 |  | 分部分项人工费+单价措施项目人工费 | 0
3 | 031302001003 | 其中：临时设施费 |  | 分部分项人工费+单价措施项目人工费
4 | 031301009001 | 特殊地区增加费 | [7 empty] | 结合工程实际情况，按相关规定计取(高海拔地区施工增加费计算过程详见【取费设置】-【高海拔地区施工增加费】功能界面)
5 | 031302002001 | 夜间施工增加费 | [7 empty] | 按实际发生计取，不发生不计取。
6 | 031302004001 | 二次搬运费 |  | 分部分项人工费+单价措施项目人工费
7 | 031302005001 | 冬雨季施工增加费 | [7 empty] | 不发生不计取，在编制施工招标文件时依据工程实际情况，结合市场编制费用清单。
8 | 031302006001 | 已完工程及设备保护费 |  | 分部分项人工费+单价措施项目人工费
9 | X031302008001 | 工程定位复测、点交清理费 |  | 分部分项人工费+单价措施项目人工费
10 | X031302010001 | 检验试验费
11 | X031302010002 | 其中：自检试验费
12 | X031302010003 | 其中：检验试验配合费 |  | 分部分项人工费+单价措施项目人工费
13 | 03B991013001 | 竣工档案编制费 |  | 分部分项人工费+单价
编制人（造价人员）： | [7 empty] | 复核人（造价工程师）：
注：1.“计算基础”中安全文明施工费可为“定额基价”、“定额人工费”或“定额人工费+定额机械费”，其他项目可为“定额人工费”或“定额人工费+定额机械费”。 2.按施工方案计算的措施费，若无“计算基础”和“费率”的数值，也可只填“金额”数值，但应在备注栏说明施工方案出处或计算方法。
表-11
总价措施项目清单与计价表
工程名称：电气设备安装工程 |  |  | 标段：乌鲁木齐市第127中学新建消防水池、泵房及其配套设施项目 |  |  |  |  | 第 2 页 共 2 页
序号 | 项目编码 | 项目名称 |  | 计算基础 | 费率(%) | 金额(元) | 调整费率(%) |  | 调整后金额(元) | 备注
措施项目人工费
合 计
编制人（造价人员）： | [7 empty] | 复核人（造价工程师）：
注：1.“计算基础”中安全文明施工费可为“定额基价”、“定额人工费”或“定额人工费+定额机械费”，其他项目可为“定额人工费”或“定额人工费+定额机械费”。 2.按施工方案计算的措施费，若无“计算基础”和“费率”的数值，也可只填“金额”数值，但应在备注栏说明施工方案出处或计算方法。
表-11

## 表-13 规费、税金项目清单与计价表
规费、税金项目计价表
工程名称：电气设备安装工程 |  | 标段：乌鲁木齐市第127中学新建消防水池、泵房及其配套设施项目 |  |  | 第 1 页 共 1 页
序号 | 项目名称 |  | 计算基础 | 计算基数 |  | 计算费率(%) | 金额（元）
1 | 规费 |  | 社会保险费+住房公积金
1.1 | 社会保险费 |  | 养老保险费+失业保险费+医疗保险费+工伤保险费
1.11 | 养老保险费 |  | 分部分项人工费+单价措施项目人工费 |  |  | 7.13
1.12 | 失业保险费 |  | 分部分项人工费+单价措施项目人工费 |  |  | 0.28
1.13 | 医疗保险费 |  | 分部分项人工费+单价措施项目人工费 |  |  | 1.58
1.14 | 工伤保险费 |  | 分部分项人工费+单价措施项目人工费 |  |  | 0.19
1.2 | 住房公积金 |  | 分部分项人工费+单价措施项目人工费 |  |  | 1.05
2 | 税金 |  | 税前工程造价 |  |  | 9
合计
编制人（造价人员）： |  |  |  |  | 复核人（造价工程师）：
表-13