## 表-04 单位工程投标报价汇总表
单位工程投标报价汇总表
工程名称：室外管网工程 |  | 标段：乌鲁木齐市第127中学新建消防水池、泵房及其配套设施项目 |  | 第 1 页 共 1 页
序号 | 汇总内容 |  | 金额(元) |  | 其中：暂估价(元)
一 | 分部分项工程费
1.1 | 给水管网工程
1.2 | 排水、污水管网工程
1.3 | 消防管网工程
1.4 | 电气工程
二 | 措施项目费
2.1 | 单价措施项目费
2.2 | 总价措施项目费
2.21 | 其中：安全文明施工费
三 | 其他项目费
3.1 | 暂列金额
3.2 | 暂估价
3.3 | 计日工
3.4 | 总承包服务费
四 | 规费
五 | 税前工程造价
六 | 税金
投标报价合计=一+二+三+四+六
注：本表适用于单位工程招标控制价或投标报价的汇总，如无单位工程划分，单项工程也使用本表汇总
表—04

## 表-08 分部分项工程和单价措施项目清单与计价表
分部分项工程和单价措施项目清单与计价表
工程名称：室外管网工程 |  |  |  | 标段：乌鲁木齐市第127中学新建消防水池、泵房及其配套设施项目 |  |  |  | 第 1 页 共 3 页
序号 | 项目编码 | 项目名称 | 项目特征描述 |  | 计量单位 | 工程量 | 金额（元）
[7 empty] | 综合单价 |  | 合价 | 其中
暂估价
分部分项
给水管网工程
1 | 040501004001 | 塑料管 | 1.材质及规格:PE（钢塑复合管）给水管De110，1.0MPa 2.连接形式:热熔连接 3.管道检验及试验要求:满足设计图纸要求 |  | m | 238.1
2 | 040504002001 | 给水阀门井 | 1.垫层、基础材质及厚度:砼基础 2.混凝土强度等级:C25 3.材质、规格:钢筋砼，详见新22S2第L1页，（1400*1400*1600） 4.井盖、井圈材质及规格:Φ700铸铁井盖，均安装安全网 5.踏步材质、规格:铸铁 6.防渗、防水要求:井内外壁、采用1:2防水水泥砂浆,抹面厚20cm后刷环氧沥青二道 |  | 座 | 3
3 | 040502005001 | 阀门 | 1.种类:闸阀 2.材质及规格:钢制DN100 3.连接方式:详见设计图纸 |  | 个 | 3
分部小计
排水、污水管网工程
1 | 040501004002 | HDPE双壁波纹管-De200 | 1.材质及规格:HDPE双壁波纹管排水管-De200 2.连接形式:胶圈接口 3.管道检验及试验要求:满足设计图纸要求 |  | m | 58.55
2 | 040504002002 | 排水检查井 | 1.垫层、基础材质及厚度:砼基础 2.混凝土强度等级:C25 3.材质、规格:钢筋砼，详见新22S3-B13页 4.井盖、井圈材质及规格:Φ700铸铁井盖，均安装安全网 |  | 座 | 2
本页小计
注：为计取规费等的使用，可在表中增设其中：“定额人工费”。
表—08
分部分项工程和单价措施项目清单与计价表
工程名称：室外管网工程 |  |  |  | 标段：乌鲁木齐市第127中学新建消防水池、泵房及其配套设施项目 |  |  |  | 第 2 页 共 3 页
序号 | 项目编码 | 项目名称 | 项目特征描述 |  | 计量单位 | 工程量 | 金额（元）
[7 empty] | 综合单价 |  | 合价 | 其中
暂估价
5.踏步材质、规格:铸铁 6.防渗、防水要求:井内外壁、采用1:2防水水泥砂浆,抹面厚20cm后刷环氧沥青二道
分部小计
消防管网工程
1 | 040501004003 | 复合管DN150 | 1.材质及规格:钢丝网骨架复合管DN150 2.连接形式:电熔/机械连接，1.6MPa 3.管道检验及试验要求:满足设计图纸要求 |  | m | 399
2 | 040502010001 | 消火栓 | 1.规格:流量 45L/s,扬程 0.60MPa,功率 55kw 2.安装部位、方式:室外地下式消火栓，详新22S6第A25页 |  | 个 | 2
3 | 040502005002 | 阀门 | 1.种类:闸阀 2.材质及规格:钢制DN150 3.连接方式:满足设计图纸及规范要求 |  | 个 | 2
分部小计
电气工程
1 | 030408001008 | 电力电缆 | 1.名称:电力电缆 2.规格:NH-YJV22-4*150+95 3.材质:铜芯 |  | m | 137.68
2 | 030408006004 | 电力电缆头 | 1.名称:热缩电缆终端头240#以内 2.规格:240mm2以下 3.材质、类型:铜芯 |  | 个 | 2
3 | 040205001001 | 人（手)孔井 | 1.材料品种:电缆手孔井 2.规格尺寸:详见设计图纸 3.盖板材质、规格:铸铁 4.基础、垫层：材料品种、厚度:砼基础 |  | 座 | 3
本页小计
注：为计取规费等的使用，可在表中增设其中：“定额人工费”。
表—08
分部分项工程和单价措施项目清单与计价表
工程名称：室外管网工程 |  |  |  | 标段：乌鲁木齐市第127中学新建消防水池、泵房及其配套设施项目 |  |  |  | 第 3 页 共 3 页
序号 | 项目编码 | 项目名称 | 项目特征描述 |  | 计量单位 | 工程量 | 金额（元）
[7 empty] | 综合单价 |  | 合价 | 其中
暂估价
4 | 030408002002 | 控制电缆 | 1.名称:控制电缆 2.规格:WDZNH-BV-4x1.5 |  | m | 215.04
5 | 040205001002 | 弱电井 | 1.材料品种:弱电井 2.规格尺寸:详见设计图纸 3.盖板材质、规格:铸铁 4.基础、垫层：材料品种、厚度:砼基础 |  | 座 | 3
分部小计
分部小计
措施项目
1 | 041101001001 | 施工围栏 彩钢板施工护栏 | 1.名称:施工围栏 彩钢板施工护栏,不低于2.5m |  | m | 60
分部小计
本页小计
合计
注：为计取规费等的使用，可在表中增设其中：“定额人工费”。
表—08

## 表-11 总价措施项目清单与计价表
总价措施项目清单与计价表
工程名称：室外管网工程 |  |  | 标段：乌鲁木齐市第127中学新建消防水池、泵房及其配套设施项目 |  |  |  |  | 第 1 页 共 2 页
序号 | 项目编码 | 项目名称 |  | 计算基础 | 费率(%) | 金额(元) | 调整费率(%) |  | 调整后金额(元) | 备注
1 | 041109001005 | 安全文明施工
2 | 041109001006 | 其中：环境保护费、文明施工费、安全施工费 |  | 分部分项人工费+单价措施项目人工费 | 0.43
3 | 041109001007 | 其中：临时设施费 |  | 分部分项人工费+单价措施项目人工费
4 | 041109001008 | 其中：智慧工地基础配置费
5 | 041109002002 | 夜间施工增加费 | [7 empty] | 按实际发生计取，不发生不计取。
6 | 041109003002 | 二次搬运费 |  | 分部分项人工费+单价措施项目人工费
7 | 041109004002 | 冬雨季施工增加费 | [7 empty] | 不发生不计取，在编制施工招标文件时依据工程实际情况，结合市场编制费用清单。
8 | 041109007002 | 已完工程及设备保护费 |  | 分部分项人工费+单价措施项目人工费
9 | X041109008002 | 工程定位复测、点交清理费 |  | 分部分项人工费+单价措施项目人工费
10 | X041109010004 | 检验试验费
11 | X041109010005 | 其中：自检试验费
12 | X041109010006 | 其中：检验试验配合费 |  | 分部分项人工费+单价措施项目人工费
13 | X041109012002 | 特殊地区增加费 | [7 empty] | 结合工程实际情况，按相关规定计取(高海拔地区施工增加费计算过程详见【取费设置】-【高海拔地区施工增加
编制人（造价人员）： | [7 empty] | 复核人（造价工程师）：
注：1.“计算基础”中安全文明施工费可为“定额基价”、“定额人工费”或“定额人工费+定额机械费”，其他项目可为“定额人工费”或“定额人工费+定额机械费”。 2.按施工方案计算的措施费，若无“计算基础”和“费率”的数值，也可只填“金额”数值，但应在备注栏说明施工方案出处或计算方法。
表-11
总价措施项目清单与计价表
工程名称：室外管网工程 |  |  | 标段：乌鲁木齐市第127中学新建消防水池、泵房及其配套设施项目 |  |  |  |  | 第 2 页 共 2 页
序号 | 项目编码 | 项目名称 |  | 计算基础 | 费率(%) | 金额(元) | 调整费率(%) |  | 调整后金额(元) | 备注
费】功能界面)
14 | 04B002 | 施工因素增加费 |  | 分部分项人工费+单价措施项目人工费
15 | 04B991003001 | 竣工档案编制费 |  | 分部分项人工费+单价措施项目人工费
合 计
编制人（造价人员）： | [7 empty] | 复核人（造价工程师）：
注：1.“计算基础”中安全文明施工费可为“定额基价”、“定额人工费”或“定额人工费+定额机械费”，其他项目可为“定额人工费”或“定额人工费+定额机械费”。 2.按施工方案计算的措施费，若无“计算基础”和“费率”的数值，也可只填“金额”数值，但应在备注栏说明施工方案出处或计算方法。
表-11

## 表-13 规费、税金项目清单与计价表
规费、税金项目计价表
工程名称：室外管网工程 |  | 标段：乌鲁木齐市第127中学新建消防水池、泵房及其配套设施项目 |  |  | 第 1 页 共 1 页
序号 | 项目名称 |  | 计算基础 | 计算基数 |  | 计算费率(%) | 金额（元）
1 | 规费 |  | 社会保险费+住房公积金
1.1 | 社会保险费 |  | 养老保险费+失业保险费+医疗保险费(生育保险费)+工伤保险费
1.11 | 养老保险费 |  | 分部分项人工费+单价措施项目人工费 |  |  | 5.87
1.12 | 失业保险费 |  | 分部分项人工费+单价措施项目人工费 |  |  | 0.65
1.13 | 医疗保险费(生育保险费) |  | 分部分项人工费+单价措施项目人工费 |  |  | 3.14
1.14 | 工伤保险费 |  | 分部分项人工费+单价措施项目人工费 |  |  | 0.42
1.2 | 住房公积金 |  | 分部分项人工费+单价措施项目人工费 |  |  | 2.17
2 | 税金 |  | 税前工程造价 |  |  | 9
合计
编制人（造价人员）： |  |  |  |  | 复核人（造价工程师）：
表-13