## 国标 分部分项工程和单价措施项目清单与计价表
分部分项工程和单价措施项目清单与计价表
工程名称：外滩壹号西侧规划路照明及交通工程施工 交通工程 |  |  | 标段;外滩壹号西侧规划路照明及交通工程施工 |  |  |  | 第 1 页 共 9 页
序号 | 项目编码 | 项目名称 | 项目特征描述 | 计量 单位 | 工程量 | 金额（元）
[6 empty] | 综合单价 | 合价 | 暂估价
分部分项
| 一 | 监控系统
76 | 040205020010 | 900 万卡口智能抓拍单元 | 1、类型:卡口智能抓拍单元(900 万像素) 2、摄像机：≥900 万像素,图像传感器：不小于 1 英寸全局曝光 CMOS 传感器;彩色最低照度≤0.001Lux，黑白模式下最低照度≤ 0.00006Lux，分辨率≥4096*2160，图像分辨率≥4096×2160，帧率1-25 帧可调。 3、镜头：1 英寸高清镜头，支持焦距 11-40mm P-iris 高清步进光圈镜头和 DC-IRIS,变焦镜头：≥1000 万像素，C 接口，手动光 圈(F=1.4)，定焦(8-35mm 可选，按现场安装情况确定)。 覆盖3个车道 4、功能要求详见设计说明 5、安装、调试 | 套 | 2
77 | 040205005001 | 频闪灯 | 1、类型:频闪灯 2、主要技术参数：色温：4500±500K暖光；光效：160LM/W；平均光照度：≤5LX；显色指数：≥65；有效补光距离：15M-25M；密封等级：IP66。 3、功能要求详见设计说明 4、安装、调试 | 套 | 2
本页小计 | [6 empty] | 0 | 0
分部分项工程和单价措施项目清单与计价表
工程名称：外滩壹号西侧规划路照明及交通工程施工 交通工程 |  |  | 标段;外滩壹号西侧规划路照明及交通工程施工 |  |  |  | 第 2 页 共 9 页
序号 | 项目编码 | 项目名称 | 项目特征描述 | 计量 单位 | 工程量 | 金额（元）
[6 empty] | 综合单价 | 合价 | 暂估价
78 | 040205015001 | 抱杆机箱 | 1、类型:监控机箱 2、主要技术参数:材质:材质:全镀锌钢板，防锈处理，防护等级≥IP65，建议外形尺寸: 720*370*570mm。钢板厚度≥1.2mm，两侧设散热百叶，含空气开关、防雷设备、固定插座、安装导轨、防尘网。机箱为温控机箱，内部用于安装交换机、光纤收发器、光纤终端盒等设备。 3、功能要求详见设计说明 4、安装 | 套 | 4
79 | 040205005002 | 超低照度高清球机 | 1、类型:高清球机(≥200 万像素) 2、主要技术参数:规格、型号：≥33 倍光学变倍高清球机,≥200 万像素，支持高达 25fps、1080P 高清实时视频。内置人工智能芯片。水平分辨力≥1100TVL，信噪比＞62dB。水平 0°～360°连续旋转，垂直-20°至 90°，自动翻转 180°后连续监视。彩色最低照度≤0.0002Lux，黑白最低照度≤0.0001Lux。红外距离≥200 米。具备较好的电磁兼容性，支持空气放电 20KV，接触放电 10KV，15KV 防浪涌。支持视频内容加密 3、功能要求详见设计说明 4、安装、调试 | 套 | 2
本页小计 | [6 empty] | 0 | 0
分部分项工程和单价措施项目清单与计价表
工程名称：外滩壹号西侧规划路照明及交通工程施工 交通工程 |  |  | 标段;外滩壹号西侧规划路照明及交通工程施工 |  |  |  | 第 3 页 共 9 页
序号 | 项目编码 | 项目名称 | 项目特征描述 | 计量 单位 | 工程量 | 金额（元）
[6 empty] | 综合单价 | 合价 | 暂估价
80 | 040205020011 | 900万多功能电子警察抓拍单元 | 1、类型:多功能电子警察抓拍单元(≥900 万像素) 2、一体化设计，包含摄像机、高清镜头、室外防护罩、风扇、内置补光灯、电源适配器、相机内置防雷模块、安装万向节灯。摄像机：≥900 万像素, 图像传感器：不小于 1 英寸全局曝光 CMOS 传感器;彩色最低照度≤0.001Lux 黑白模式下最低照度≤0.00006Lux，分辨率≥4096*2160， 图像分辨率≥4096×2160，帧率1-25 帧可调。 3、镜头：1 英寸高清镜头，支持焦距 11-40mm P-iris 高清步进光圈镜头和 DC-IRIS,变焦镜头：≥1000 万像素，C 接口，手动光圈(F=1.4)，定焦(8-70mm 可选，按现场安装情况确定)。覆盖3个车道 4、功能要求详见设计说明 5、安装、调试 | 套 | 2
81 | 030501012001 | 千兆工业级外场接入交换机 | 1、名称:外场接入交换机 2、主要技术参数:配置≥8 个千兆电口 10/100/1000M 自适应 RJ45 端口和 2个千兆 SFP 端口；支持多种冗余组网机制。环网保护切换时间小于 20ms。支持 QoS、IGMPSnooping、VLAN、DHCP、SNMP V1/V2c/V3、RMON。）配套设备管理平台等 3、功能要求详见设计说明 4、安装、调试 | 台 | 4
82 | 030502014001 | 光纤接头熔接 | 单模光纤室外熔接，含全部辅料 | 芯 | 24
本页小计 | [6 empty] | 0 | 0
分部分项工程和单价措施项目清单与计价表
工程名称：外滩壹号西侧规划路照明及交通工程施工 交通工程 |  |  | 标段;外滩壹号西侧规划路照明及交通工程施工 |  |  |  | 第 4 页 共 9 页
序号 | 项目编码 | 项目名称 | 项目特征描述 | 计量 单位 | 工程量 | 金额（元）
[6 empty] | 综合单价 | 合价 | 暂估价
83 | 030501001001 | 千兆工业级光纤收发器 | 1、名称:千兆工业级光纤收发器 2、主要技术参数:支持不小于 2 个 100Base-T/1000Base-TX 电口，1 个 1000M光口，单模双纤，传输距离≥20KM， 支持IEEE802.3/802.3u/802.3x存储转发方式，IP40 防护等级，波纹式高强度金属外壳，导轨式安装。工作温度－40°-85°，输入电压：12~48VDC、AC85-264V/DC110 370V，电源支持无极性；含光模块。 3、功能要求详见设计说明 4、安装、调试 | 对 | 4
84 | 030502015001 | 光纤终端盒 | 1、名称:光缆终端盒 2、含耦合器和跳线灯 3、接续、测试 | 套 | 4
85 | 040205016002 | 红灯信号线 | 1、名称:红灯信号线 2、规格、型号:铜芯聚氯乙烯绝缘聚氯乙烯护套屏蔽软线 RVVP 2×1.0 3、安装方式：穿管 | m | 570.1
86 | 040205016003 | 监控设备电源线 | 1、名称:监控设备电源线 2、规格、型号:铜芯聚氯乙烯绝缘聚氯乙烯 RVV3*1.5 3、安装方式：穿管 | m | 90
87 | 030502005002 | 网络线缆 | 1、名称:超五类非屏蔽双绞线 2、敷设方式：穿管 | m | 82.3
88 | 031103008001 | 光缆（GYTA-6B1） | 1、普通室外松套层绞式光缆，单模6芯 2、敷设方式：穿管 | m | 1440
89 | 040205002001 | 监控系统取电电缆 | 1、名称:监控系统取电电缆 2、规格、型号:铜芯聚氯乙烯绝缘聚氯乙烯护套软电线RVV 3*4 3、安装方式：穿管 | m | 1440
本页小计 | [6 empty] | 0 | 0
分部分项工程和单价措施项目清单与计价表
工程名称：外滩壹号西侧规划路照明及交通工程施工 交通工程 |  |  | 标段;外滩壹号西侧规划路照明及交通工程施工 |  |  |  | 第 5 页 共 9 页
序号 | 项目编码 | 项目名称 | 项目特征描述 | 计量 单位 | 工程量 | 金额（元）
[6 empty] | 综合单价 | 合价 | 暂估价
90 | 040205003010 | 八棱型监控杆H6.5-L5 | 1、形式:单立柱单伸臂监控杆 2、材质:热镀锌钢制杆（Q235钢杆） 3、规格尺寸:H6.5-L5（详见附图） 4、制作、安装 5、详见该项目技术要求。 | 套 | 4
91 | 040205003011 | 电子警示牌诱导立屏 | 1、形式单立柱圆型诱导屏杆 2、材质:热镀锌钢制杆（Q235钢杆） 3、规格尺寸H3.9（详见附图） 4、制作、安装 5、详见该项目技术要求。 | 套 | 2
92 | 040205020012 | 违法抓拍球机 | 1、类型:违法抓拍球机 2、详细要求：分辨率支持1920x1080@30fps；焦距:5~220mm，44倍光学变倍；200米红外照射距离;支持光学透雾；镜头自带憎水憎尘膜；电源:AC24V，62W max;支持音频、报警；彩色:0.0005Lux@ (F1.5，AGC ON)；黑白：0.0001Lux@ (F1.5，AGC ON)；0 Lux with IR；支持 3D 数字降噪、自动红外滤片切换转黑、120dB 超宽动态、强光抑制、电子防抖；水平键控速度最大 240°/s，垂直键控速度最大160°/s，垂直范围-20°~90°； 3、功能要求详见设计说明 4、安装、调试 | 套 | 2
本页小计 | [6 empty] | 0 | 0
分部分项工程和单价措施项目清单与计价表
工程名称：外滩壹号西侧规划路照明及交通工程施工 交通工程 |  |  | 标段;外滩壹号西侧规划路照明及交通工程施工 |  |  |  | 第 6 页 共 9 页
序号 | 项目编码 | 项目名称 | 项目特征描述 | 计量 单位 | 工程量 | 金额（元）
[6 empty] | 综合单价 | 合价 | 暂估价
93 | 040205005003 | LED违法信息屏 | 1、类型:LED违法信息屏 2、详细要求：P10全彩轻电警 LED显示单元；像素组成1R1G1B，像素问距 10mm；LED 封装形式 SMD，亮度 6500cd/㎡，对比度 5000:1；箱体内置屏体控制系统，可直连卡口摄像机、智能交通球机违法数据，及时发布违法停车、区间超速、单点超速等违法信息；箱体自带配电、防雷系统；模组尺寸320mmx160mm，建议箱体尺寸1280mmx640mmX139mm 便于安装；水平视角80°，垂直视角 60°；箱体采用后维护方式，箱体防护等级(正面/背面)IP65/IP54；工作电压 AC220，平均功耗 325W/m'，最大功耗 800W/m；工作温度-30~+65℃，工作湿度 20~90%(无冷凝)，存储温度-40~+85℃/存储湿度 10~95%； 3、功能要求详见设计说明 4、安装、调试 | 套 | 2
94 | 030501004001 | 违停大容量存储主机 | 1、类型:违停大容量存储主机 2、主要技术参数：处理器：高性能双核数字媒体处理器；嵌入式 Linux 操作系统；内存容量≥1GB；硬盘存储：≥4 个 SATA 接口，配置存储容量≥2TB；外部硬盘存储：≥1 个外置 eSATA 硬盘接口；电源输出接口：≥1 个12V 电源输出接口、≥1 个 5V 电源输出接口。 3、功能要求详见设计说明 4、安装、调试 | 套 | 2
| 二 | 标志牌及杆件
本页小计 | [6 empty] | 0 | 0
分部分项工程和单价措施项目清单与计价表
工程名称：外滩壹号西侧规划路照明及交通工程施工 交通工程 |  |  | 标段;外滩壹号西侧规划路照明及交通工程施工 |  |  |  | 第 7 页 共 9 页
序号 | 项目编码 | 项目名称 | 项目特征描述 | 计量 单位 | 工程量 | 金额（元）
[6 empty] | 综合单价 | 合价 | 暂估价
95 | 040205004001 | 标志牌（矩形3m*1.5m） | 1、规格尺寸:矩形3m*1.5m 2、材质:3004铝合金板，厚度不应小于3mm 3、板面反光膜等级:Ⅳ类 4、制作、安装 5、详见该项目技术要求 | 个 | 2
96 | 040205004002 | 标志牌（矩形3m*1m） | 1、规格尺寸:矩形3m*1m 2、材质:3004铝合金板，厚度不应小于2mm 3、板面反光膜等级:Ⅳ类 4、制作、安装 5、详见该项目技术要求 | 个 | 2
97 | 040205004003 | 标志牌（△0.7m） | 1、规格尺寸:△0.7m 2、材质:3004铝合金板，厚度不应小于2mm 3、板面反光膜等级:Ⅳ类 4、制作、安装 5、详见该项目技术要求 | 个 | 6
98 | 040205004004 | 标志牌（Φ0.6m） | 1、规格尺寸:φ0.6m 2、材质:3004铝合金板，厚度不应小于2mm 3、板面反光膜等级:Ⅳ类 4、制作、安装 5、详见该项目技术要求 | 个 | 14
99 | 040205004005 | 标志牌（八角0.6m） | 1、规格尺寸:八角0.6m 2、材质:3004铝合金板，厚度不应小于2mm 3、板面反光膜等级:Ⅳ类 4、制作、安装 5、详见该项目技术要求 | 个 | 5
本页小计 | [6 empty] | 0 | 0
分部分项工程和单价措施项目清单与计价表
工程名称：外滩壹号西侧规划路照明及交通工程施工 交通工程 |  |  | 标段;外滩壹号西侧规划路照明及交通工程施工 |  |  |  | 第 8 页 共 9 页
序号 | 项目编码 | 项目名称 | 项目特征描述 | 计量 单位 | 工程量 | 金额（元）
[6 empty] | 综合单价 | 合价 | 暂估价
100 | 040205004006 | 标志牌（矩形1m*2m） | 1、规格尺寸:矩形1m*2m 2、材质:3004铝合金板，厚度不应小于2mm 3、板面反光膜等级:Ⅳ类 4、制作、安装 5、详见该项目技术要求 | 个 | 2
101 | 040205003012 | 单立柱单侧双伸臂标志杆(4.5平米-H7.3-L5) | 1、名称:单立柱单侧两伸臂标志杆(4.5平米-H7.3-L5) 2、规格型号:详见附图 3、材质:型钢、钢板等（Q235） 4、制作、安装 5、详见该项目技术要求 | 套 | 2
102 | 040205003013 | 单立柱单侧双伸臂标志杆(3平米-H6.8-L5) | 1、名称:单立柱单侧两伸臂标志杆(3平米-H6.8-L5) 2、规格型号:详见附图 3、材质:型钢、钢板等（Q235） 4、制作、安装 5、详见该项目技术要求 | 套 | 2
103 | 040205003014 | 单立柱标志杆(1平米-H3.5) | 1、名称:单立柱标志杆（1平米-H3.5） 2、规格型号:详见附图 3、材质:型钢、钢板等（Q235） 4、制作、安装 5、详见该项目技术要求 | 套 | 7
104 | 040205003015 | 单立柱标志杆(1平米-H4.0) | 1、名称:单立柱标志杆（1平米-H4.0） 2、规格型号:详见附图 3、材质:型钢、钢板等（Q235） 4、制作、安装 5、详见该项目技术要求 | 套 | 5
本页小计 | [6 empty] | 0 | 0
分部分项工程和单价措施项目清单与计价表
工程名称：外滩壹号西侧规划路照明及交通工程施工 交通工程 |  |  | 标段;外滩壹号西侧规划路照明及交通工程施工 |  |  |  | 第 9 页 共 9 页
序号 | 项目编码 | 项目名称 | 项目特征描述 | 计量 单位 | 工程量 | 金额（元）
[6 empty] | 综合单价 | 合价 | 暂估价
105 | 040205003016 | 单立柱标志杆(2平米-H4.5) | 1、名称:单立柱标志杆（2平米-H4.5） 2、规格型号:详见附图 3、材质:型钢、钢板等（Q235） 4、制作、安装 5、详见该项目技术要求 | 套 | 2
| 三 | 标线
106 | 040205006001 | 反光型双组份标线 | 1、材料品种:反光型双组份标线 2、工艺:刮涂施工，材料中含不少于30%反光玻璃珠，施工时涂布涂层后立即在表面再洒布玻璃珠。标线厚度1.2-2.5mm（干膜） 3、清扫、放样、画线、护线 4、详见该材料技术要求。 | m2 | 576.31
单价措施
本页小计 | [6 empty] | 0 | 0
合 计 | [6 empty] | 0 | 0

## 国标 总价措施项目清单与计价表
总价措施项目清单与计价表
工程名称：外滩壹号西侧规划路照明及交通工程施工 交通工程 |  |  | 标段：外滩壹号西侧规划路照明及交通工程施工 |  |  |  | 第 1 页 共 1 页
序号 | 项目编码 | 项目名称 | 计算基础 | 费率（%） | 金额 (元) | 调整 费率(%) | 调整后 金额(元) | 备注
55 | 041109001008 | 安全文明施工
56 | 041109002008 | 夜间施工
57 | 041109003008 | 二次搬运
58 | 041109004008 | 冬雨季施工
59 | 041109005008 | 行车、行人干扰
60 | 041109006008 | 地上、地下设施、建筑物的临时保护设施
61 | 041109007008 | 已完工程及设备保护
合计 |  |  |  |  | 0
编制人（造价人员）： |  |  |  | 复核人（造价工程师）：

## 国标 其他项目清单与计价汇总表
其他项目清单与计价汇总表
工程名称：外滩壹号西侧规划路照明及交通工程施工 交通工程 |  | 标段：外滩壹号西侧规划路照明及交通工程施工 |  | 第 1 页 共 1 页
序号 | 项目名称 | 金额（元） | 结算金额（元） | 备注
1 | 暂列金额 | 0 |  | 明细详见表-12-1
2 | 暂估价 | 0
2.1 | 材料(工程设备)暂估价/结算价 | 0
2.2 | 专业工程暂估价/结算价 | 0 |  | 明细详见表-12-3
3 | 计日工 |  |  | 明细详见表-12-4
4 | 总承包服务费 |  |  | 明细详见表-12-5
5 | 索赔与现场签证 | 0 |  | 明细详见表-12-6
合 计 |  | 0

## 国标 暂列金额明细表
暂列金额明细表
工程名称：外滩壹号西侧规划路照明及交通工程施工 交通工程 |  | 标段：外滩壹号西侧规划路照明及交通工程施工 |  | 第 1 页 共 1 页
序号 | 项目名称 | 计量单位 | 暂定金额（元） | 备注
1 |  | 项 | 0
合 计 |  |  | 0

## 国标 材料(工程设备)暂估价及调整表
材料（工程设备）暂估单价及调整表
工程名称：外滩壹号西侧规划路照明及交通工程施工 交通工程 |  |  |  | 标段;外滩壹号西侧规划路照明及交通工程施工 |  |  |  |  | 第 1 页 共 1 页
序号 | 材料(工程设备) 名称、规格、型号 | 计量单位 | 数量 |  | 暂估（元） |  | 确认(元) |  | 差额±(元) |  | 备注
|  |  | 暂估 | 确认 | 单价 | 合价 | 单价 | 合价 | 单价 | 合价
合 计 |  |  | 合价: 0

## 国标 专业工程暂估价及结算价表
专业工程暂估价及结算价表
工程名称：外滩壹号西侧规划路照明及交通工程施工 交通工程 |  |  | 标段：外滩壹号西侧规划路照明及交通工程施工 |  | 第 1 页 共 1 页
序号 | 工程名称 | 工程内容 | 暂估金额(元) | 结算金额(元) | 差额±(元) | 备注
合 计 |  |  | 0

## 国标 计日工表
计日工表
工程名称：外滩壹号西侧规划路照明及交通工程施工 交通工程 |  |  | 标段：外滩壹号西侧规划路照明及交通工程施工 |  |  | 第 1 页 共 1 页
编号 | 项目名称 | 单位 | 暂定数量 | 实际数量 | 单价(元) | 合价（元）
[6 empty] | 暂定 | 实际
一 | 人工
小计
二 | 材料
小计
三 | 机械
小计
四 | 企业管理费和利润 |  | 0 |  | 0
总 计 | [5 empty] | 0

## 国标 总承包服务费计价表
总承包服务费计价表
工程名称：外滩壹号西侧规划路照明及交通工程施工 交通工程 |  |  | 标段：外滩壹号西侧规划路照明及交通工程施工 |  |  | 第 1 页 共 1 页
序号 | 项目名称 | 项目价值（元） | 服务内容 | 计算基础 | 费率(%) | 金额
| 合计 | - | - |  | - | 0

## 国标 规费、税金项目计价表
规费、税金项目计价表
工程名称：外滩壹号西侧规划路照明及交通工程施工 交通工程 |  |  | 标段：外滩壹号西侧规划路照明及交通工程施工 |  | 第 1 页 共 1 页
序号 | 项目名称 | 计算基础 | 计算基数 | 计算费率 (%) | 金额(元)
1 | 税金
合 计 |  |  |  |  | 0
编制人（造价人员）： |  |  | 复核人（造价工程师）：

## 国标 发包人提供材料和工程设备一览表
发包人提供材料和工程设备一览表
工程名称：外滩壹号西侧规划路照明及交通工程施工 交通工程 |  |  | 标段：外滩壹号西侧规划路照明及交通工程施工 |  |  | 第 1 页 共 1 页
序号 | 材料(工程设备) 名称、规格、型号 | 单位 | 数量 | 单价(元) | 交货方式 | 送达地点 | 备注

## 国标 承包人提供主要材料和工程设备一览表（适用于价格指数）
承包人提供主要材料和工程设备一览表（适用于价格指数）
(适用于价格指数差额调整法)
工程名称：外滩壹号西侧规划路照明及交通工程施工 交通工程 |  |  | 标段：外滩壹号西侧规划路照明及交通工程施工 |  | 第 1 页 共 1 页
序号 | 名称、规格、型号 | 变值权重B | 基本价格指数F0 | 现行价格指数Ft | 备注
| 定值权重A |  | - | -
合计 |  | 1 | - | -

## 国标 承包人提供主要材料和工程设备一览表（适用于造价信息）
承包人提供主要材料和工程设备一览表（适用于造价信息）
(适用于造价信息差额调整法)
工程名称：外滩壹号西侧规划路照明及交通工程施工 交通工程 |  |  | 标段：外滩壹号西侧规划路照明及交通工程施工 |  |  |  | 第 1 页 共 1 页
序号 | 名称、规格、型号 | 单位 | 数量 | 风险系数 (%) | 基准单价 (元) | 投标单价 (元) | 发承包人 确认单价(元) | 备注