## 国标 分部分项工程和单价措施项目清单与计价表
分部分项工程和单价措施项目清单与计价表
工程名称：外滩壹号西侧规划路照明及交通工程施工 交通设施土建工程 |  |  | 标段;外滩壹号西侧规划路照明及交通工程施工 |  |  |  | 第 1 页 共 3 页
序号 | 项目编码 | 项目名称 | 项目特征描述 | 计量 单位 | 工程量 | 金额（元）
[6 empty] | 综合单价 | 合价 | 暂估价
分部分项
| 一 | 交通设施土建工程
| (一) | 监控和信号杆基础
41 | 040303002002 | H6.5-L3/L5单立柱单伸臂监控杆基础(JK1) | 1、规格、尺寸:详见JK1图1400mm*1400mm*1600mm; 2、C20混凝土垫层浇筑、养生； 3、钢筋制作安装； 4、定位法兰Φ570*20mm； 5、地脚螺栓制安8-M20L=1000mm； 6、C25混凝土基础浇筑养护。 | 座 | 6
42 | 040303002003 | H3.9单立柱电子警示牌诱导屏立柱基础(XH12) | 1、规格、尺寸:详见XH12图1000mm*1000mm*1000mm; 2、C20混凝土垫层浇筑、养生； 3、钢筋制作安装； 4、定位法兰300*300*10mm； 5、地脚螺栓制安4-M20L=800mm； 6、C25混凝土基础浇筑养护。 | 座 | 2
43 | 040303002004 | 单立柱标志杆基础(BZ1) | 1、规格、尺寸：详见BZ1图400mm*400mm*1000mm； 2、C20混凝土垫层浇筑、养生； 3、钢筋制作安装； 4、地脚螺栓制安：4-M20 L=800mm； 5、C25混凝土基础浇筑养护； 6、定位法兰及锚板：300*300*10mm钢板、300*300*5mm钢板。 | 座 | 12
本页小计 | [6 empty] | 0 | 0
分部分项工程和单价措施项目清单与计价表
工程名称：外滩壹号西侧规划路照明及交通工程施工 交通设施土建工程 |  |  | 标段;外滩壹号西侧规划路照明及交通工程施工 |  |  |  | 第 2 页 共 3 页
序号 | 项目编码 | 项目名称 | 项目特征描述 | 计量 单位 | 工程量 | 金额（元）
[6 empty] | 综合单价 | 合价 | 暂估价
44 | 040303002005 | 单立柱标志杆基础(BZ2) | 1、规格、尺寸：详见BZ2图800mm*800mm*1200mm； 2、C20混凝土垫层浇筑、养生； 3、钢筋制作安装； 4、地脚螺栓制安：4-M20 L=800mm； 5、C25混凝土基础浇筑养护； 6、定位法兰及锚板：300*300*10mm钢板、300*300*5mm钢板。 | 座 | 2
45 | 040303002006 | 单立柱单侧两伸臂标志杆基础(BZ8) | 1、规格、尺寸:详见BZ8图下部1900mm*1100mm*300mm、上部1100mm*1100mm*1400mm； 2、C20混凝土垫层浇筑、养生； 3、钢筋制作安装； 4、地脚螺栓制安8*M30，L=1753mm 5、C25混凝土基础浇筑养护； 6、定位法兰Φ700mm*20mm钢板。 | 座 | 4
| (二) | 检查井
46 | 040504001002 | 监控系统手孔井 | 1、井尺寸：Φ1000mm*1420mm，300mm厚毛砂垫层; 2、60mm厚干砖铺地; 3、C20混凝土砌块砌筑井壁; 4、井室内外用1：2.5防水水泥砂浆抹面; 5、钢筋混凝土盖板制作、运输、安装，做法详见02S515 P23; 6、C20混凝土砌块井筒； 7、C30预制混凝土井圈制作、运输、安装； 8、模板安拆、运输。 | 座 | 18
本页小计 | [6 empty] | 0 | 0
分部分项工程和单价措施项目清单与计价表
工程名称：外滩壹号西侧规划路照明及交通工程施工 交通设施土建工程 |  |  | 标段;外滩壹号西侧规划路照明及交通工程施工 |  |  |  | 第 3 页 共 3 页
序号 | 项目编码 | 项目名称 | 项目特征描述 | 计量 单位 | 工程量 | 金额（元）
[6 empty] | 综合单价 | 合价 | 暂估价
47 | 010512008002 | 球墨铸铁井盖 | 1、规格：C250型球墨铸铁井盖，位于人行道及绿化带内； 2、制作及安装。 | 套 | 18
单价措施
3 | 041102002003 | 交通工程信号杆、监控杆、标志牌杆基础模板 | 模板安拆、运输。 | m2 | 81.52
本页小计 | [6 empty] | 0 | 0
合 计 | [6 empty] | 0 | 0

## 国标 总价措施项目清单与计价表
总价措施项目清单与计价表
工程名称：外滩壹号西侧规划路照明及交通工程施工 交通设施土建工程 |  |  | 标段：外滩壹号西侧规划路照明及交通工程施工 |  |  |  | 第 1 页 共 1 页
序号 | 项目编码 | 项目名称 | 计算基础 | 费率（%） | 金额 (元) | 调整 费率(%) | 调整后 金额(元) | 备注
25 | 041109001004 | 安全文明施工
26 | 041109002004 | 夜间施工
27 | 041109003004 | 二次搬运
28 | 041109004004 | 冬雨季施工
29 | 041109005004 | 行车、行人干扰
30 | 041109006004 | 地上、地下设施、建筑物的临时保护设施
31 | 041109007004 | 已完工程及设备保护
32 | 041109008004 | 施工因素增加费
合计 |  |  |  |  | 0
编制人（造价人员）： |  |  |  | 复核人（造价工程师）：

## 国标 其他项目清单与计价汇总表
其他项目清单与计价汇总表
工程名称：外滩壹号西侧规划路照明及交通工程施工 交通设施土建工程 |  | 标段：外滩壹号西侧规划路照明及交通工程施工 |  | 第 1 页 共 1 页
序号 | 项目名称 | 金额（元） | 结算金额（元） | 备注
1 | 暂列金额 | 5159.48 |  | 明细详见表-12-1
2 | 暂估价 | 0
2.1 | 材料(工程设备)暂估价/结算价 | 0
2.2 | 专业工程暂估价/结算价 | 0 |  | 明细详见表-12-3
3 | 计日工 |  |  | 明细详见表-12-4
4 | 总承包服务费 |  |  | 明细详见表-12-5
5 | 索赔与现场签证 | 0 |  | 明细详见表-12-6
合 计 |  | 5159.48

## 国标 暂列金额明细表
暂列金额明细表
工程名称：外滩壹号西侧规划路照明及交通工程施工 交通设施土建工程 |  | 标段：外滩壹号西侧规划路照明及交通工程施工 |  | 第 1 页 共 1 页
序号 | 项目名称 | 计量单位 | 暂定金额（元） | 备注
1 | 暂列金额 | 项 | 5159.48 | 暂列金额为单位工程费*（8%～10%）。
合 计 |  |  | 5159.48

## 国标 材料(工程设备)暂估价及调整表
材料（工程设备）暂估单价及调整表
工程名称：外滩壹号西侧规划路照明及交通工程施工 交通设施土建工程 |  |  |  | 标段;外滩壹号西侧规划路照明及交通工程施工 |  |  |  |  | 第 1 页 共 1 页
序号 | 材料(工程设备) 名称、规格、型号 | 计量单位 | 数量 |  | 暂估（元） |  | 确认(元) |  | 差额±(元) |  | 备注
|  |  | 暂估 | 确认 | 单价 | 合价 | 单价 | 合价 | 单价 | 合价
合 计 |  |  | 合价: 0

## 国标 专业工程暂估价及结算价表
专业工程暂估价及结算价表
工程名称：外滩壹号西侧规划路照明及交通工程施工 交通设施土建工程 |  |  | 标段：外滩壹号西侧规划路照明及交通工程施工 |  | 第 1 页 共 1 页
序号 | 工程名称 | 工程内容 | 暂估金额(元) | 结算金额(元) | 差额±(元) | 备注
合 计 |  |  | 0

## 国标 计日工表
计日工表
工程名称：外滩壹号西侧规划路照明及交通工程施工 交通设施土建工程 |  |  | 标段：外滩壹号西侧规划路照明及交通工程施工 |  |  | 第 1 页 共 1 页
编号 | 项目名称 | 单位 | 暂定数量 | 实际数量 | 单价(元) | 合价（元）
[6 empty] | 暂定 | 实际
一 | 人工
小计
二 | 材料
小计
三 | 机械
小计
四 | 企业管理费和利润 |  | 0 |  | 0
总 计 | [5 empty] | 0

## 国标 总承包服务费计价表
总承包服务费计价表
工程名称：外滩壹号西侧规划路照明及交通工程施工 交通设施土建工程 |  |  | 标段：外滩壹号西侧规划路照明及交通工程施工 |  |  | 第 1 页 共 1 页
序号 | 项目名称 | 项目价值（元） | 服务内容 | 计算基础 | 费率(%) | 金额
| 合计 | - | - |  | - | 0

## 国标 规费、税金项目计价表
规费、税金项目计价表
工程名称：外滩壹号西侧规划路照明及交通工程施工 交通设施土建工程 |  |  | 标段：外滩壹号西侧规划路照明及交通工程施工 |  | 第 1 页 共 1 页
序号 | 项目名称 | 计算基础 | 计算基数 | 计算费率 (%) | 金额(元)
1 | 税金
合 计 |  |  |  |  | 0
编制人（造价人员）： |  |  | 复核人（造价工程师）：

## 国标 发包人提供材料和工程设备一览表
发包人提供材料和工程设备一览表
工程名称：外滩壹号西侧规划路照明及交通工程施工 交通设施土建工程 |  |  | 标段：外滩壹号西侧规划路照明及交通工程施工 |  |  | 第 1 页 共 1 页
序号 | 材料(工程设备) 名称、规格、型号 | 单位 | 数量 | 单价(元) | 交货方式 | 送达地点 | 备注

## 国标 承包人提供主要材料和工程设备一览表（适用于价格指数）
承包人提供主要材料和工程设备一览表（适用于价格指数）
(适用于价格指数差额调整法)
工程名称：外滩壹号西侧规划路照明及交通工程施工 交通设施土建工程 |  |  | 标段：外滩壹号西侧规划路照明及交通工程施工 |  | 第 1 页 共 1 页
序号 | 名称、规格、型号 | 变值权重B | 基本价格指数F0 | 现行价格指数Ft | 备注
| 定值权重A |  | - | -
合计 |  | 1 | - | -

## 国标 承包人提供主要材料和工程设备一览表（适用于造价信息）
承包人提供主要材料和工程设备一览表（适用于造价信息）
(适用于造价信息差额调整法)
工程名称：外滩壹号西侧规划路照明及交通工程施工 交通设施土建工程 |  |  | 标段：外滩壹号西侧规划路照明及交通工程施工 |  |  |  | 第 1 页 共 1 页
序号 | 名称、规格、型号 | 单位 | 数量 | 风险系数 (%) | 基准单价 (元) | 投标单价 (元) | 发承包人 确认单价(元) | 备注