## 国标 分部分项工程和单价措施项目清单与计价表
分部分项工程和单价措施项目清单与计价表
工程名称：外滩壹号西侧规划路照明及交通工程施工 公安天网 |  |  | 标段;外滩壹号西侧规划路照明及交通工程施工 |  |  |  | 第 1 页 共 8 页
序号 | 项目编码 | 项目名称 | 项目特征描述 | 计量 单位 | 工程量 | 金额（元）
[6 empty] | 综合单价 | 合价 | 暂估价
分部分项
54 | 040205020001 | 双目枪机 | 1、类型:人脸识别枪型摄像机(400万双目结构化枪机) 2、安装方式:室外安装 3、主要技术参数: ①.细节通道采用不小于1/1.8英寸CMOS，电动变焦镜头； ②.全景通道采用不小于1/2.7英寸CMOS，定焦镜头； ③视频编码：双通道均支持SVAC2编码； ④支持SVAC标准特性：ROI、SVC、监控扩展信息、加密、认证； 4、功能要求详见设计说明 5、安装、调试像机需符合：GB/T28181、GB 35114、GA/T 497、GA/T 1400标准，符合性均以公安部检测机构出具的检测报告证书为准。 | 套 | 70
本页小计 | [6 empty] | 0 | 0
分部分项工程和单价措施项目清单与计价表
工程名称：外滩壹号西侧规划路照明及交通工程施工 公安天网 |  |  | 标段;外滩壹号西侧规划路照明及交通工程施工 |  |  |  | 第 2 页 共 8 页
序号 | 项目编码 | 项目名称 | 项目特征描述 | 计量 单位 | 工程量 | 金额（元）
[6 empty] | 综合单价 | 合价 | 暂估价
55 | 040205020002 | 人行道球型摄像机 | 1、名称:人行道球型摄像机（400万智能球型高清网络摄像机） 2、安装方式:室外安装 3、主要技术参数: ①高速球，变焦倍数≥30，像素不低于400万，传感器：不小于1/1.8英寸CMOS； ②.支持白光及红外补光，内置补光灯； ③支持SVAC编码 ④支持SVAC标准特性：ROI、SVC、监控扩展信息、加密、认证功能； 4、功能要求详见设计说明 5、安装、调试 。摄像机需符合：GB/T28181、GB 35114、GA/T 497、GA/T 1400标准，符合性均以公安部检测机构出具的检测报告证书为准。 | 套 | 4
56 | 040205020003 | 人行道鱼眼摄像机 | 1、名称 :人行道鱼眼摄像机（400万广角枪型摄像机） 2、安装方式:室外安装 3、主要技术参数: ①传感器类型：不小于双1/2.8英寸CMOS； ②像素：≥400万； ③照度：0.001lux（彩色模式）；0.0001lux（黑白模式）；0lux（补光灯开启）； 4、功能要求详见设计说明 5、安装、调试。摄像机需符合：GB/T28181、GB 35114、GA/T 497、GA/T 1400标准，符合性均以公安部检测机构出具的检测报告证书为准。 | 套 | 4
本页小计 | [6 empty] | 0 | 0
分部分项工程和单价措施项目清单与计价表
工程名称：外滩壹号西侧规划路照明及交通工程施工 公安天网 |  |  | 标段;外滩壹号西侧规划路照明及交通工程施工 |  |  |  | 第 3 页 共 8 页
序号 | 项目编码 | 项目名称 | 项目特征描述 | 计量 单位 | 工程量 | 金额（元）
[6 empty] | 综合单价 | 合价 | 暂估价
57 | 040205020004 | 高点摄像机 | 1、名称:高点摄像机(枪球联动摄像机） 2、安装方式:室外安装 3、主要技术参数: ①传感器不小于1/1.8英寸CMOS； ②全部通道像素均不低于400万； ③.需具备1套球机通道、1套云台通道、1套全景通道的摄像机，编码：H.265或SVAC2； 4、功能要求详见设计说明 5、安装、调试。摄像机需符合：GB/T28181、GB 35114、GA/T 497、GA/T 1400标准，符合性均以公安部检测机构出具的检测报告证书为准。 | 套 | 2
58 | 040205020005 | 人行道补光灯(常亮型) | 1、名称:人行道补光灯（常亮型补光灯） 2、安装方式:室外安装 3、主要技术参数:根据拍摄区域光照环境配置，可调亮度灯珠不少于9颗LED灯珠；电源电压支持:AC220V±20%；平均功率≥30W；显色指数:>65Ra；色温:6000~6500K；防护等级:IP66。 | 套 | 72
本页小计 | [6 empty] | 0 | 0
分部分项工程和单价措施项目清单与计价表
工程名称：外滩壹号西侧规划路照明及交通工程施工 公安天网 |  |  | 标段;外滩壹号西侧规划路照明及交通工程施工 |  |  |  | 第 4 页 共 8 页
序号 | 项目编码 | 项目名称 | 项目特征描述 | 计量 单位 | 工程量 | 金额（元）
[6 empty] | 综合单价 | 合价 | 暂估价
59 | 040205020006 | 卡口摄像机（900万） | 1、名称:卡口摄像机（900万智能卡口摄像机） 2、安装方式:室外安装 3、主要技术参数: ①传感器：不小于1.1英寸全局曝光CMOS； ②.图片分辨率不小于4096x2336像素； ③视频支持SVAC2编码，不低于800万像素； ④.支持电警、卡口模式切换；支持车牌、车内前排人脸检测、人脸识别，人脸识别应符合GA/T1400。卡口摄像机应符合GA/T497； ⑤信息安全：满足GB35114最高安全等级C级要求，实现视频签名和加密，保证数据的安全性和真实性； ⑥防护等级≥IP67。摄像机需符合：GB/T28181、GB 35114、GA/T 497、GA/T 1400标准，符合性均以公安部检测机构出具的检测报告证书为准。 | 套 | 2
本页小计 | [6 empty] | 0 | 0
分部分项工程和单价措施项目清单与计价表
工程名称：外滩壹号西侧规划路照明及交通工程施工 公安天网 |  |  | 标段;外滩壹号西侧规划路照明及交通工程施工 |  |  |  | 第 5 页 共 8 页
序号 | 项目编码 | 项目名称 | 项目特征描述 | 计量 单位 | 工程量 | 金额（元）
[6 empty] | 综合单价 | 合价 | 暂估价
60 | 040205020007 | 卡口摄像机（单目400） | 1、名称:卡口摄像机（单目400万枪型摄像机） 2、安装方式:室外安装 3、主要技术参数: ①采用不小于1/1.8英寸CMOS，像素不低于400万； ②采用电动变焦镜头； ③支持SVAC2编码； ④支持SVAC标准特性:ROI、SVC、监控扩展信息、加密、认证； 4、功能要求详见设计说明 5、安装、调试。摄像机需符合：GB/T28181、GB 35114、GA/T 497、GA/T 1400标准，符合性均以公安部检测机构出具的检测报告证书为准。 | 套 | 2
61 | 040205020008 | 卡口补光灯（智能卡口补光灯） | 1、名称:卡口补光灯（智能卡口补光灯） 2、安装方式:室外安装 3、主要技术参数: ①电源电压220V±20%、50HZ； ②闪光持续时间:1/10000秒~1/1000秒； ③平均功率40W； ④闪光持续时间:1/10000秒~1/1000秒； ⑤色温:5200K~5800K； ⑥触发方式 开关量、电平量兼容； ⑦回电时间:<50ms； ⑧闪光寿命>1000万次； ⑨工作温度-40℃~80℃； ⑩防护等级IP66。 | 套 | 2
本页小计 | [6 empty] | 0 | 0
分部分项工程和单价措施项目清单与计价表
工程名称：外滩壹号西侧规划路照明及交通工程施工 公安天网 |  |  | 标段;外滩壹号西侧规划路照明及交通工程施工 |  |  |  | 第 6 页 共 8 页
序号 | 项目编码 | 项目名称 | 项目特征描述 | 计量 单位 | 工程量 | 金额（元）
[6 empty] | 综合单价 | 合价 | 暂估价
62 | 040205020009 | 抱杆机箱 | 1、类型:抱杆机箱 2、主要技术参数:材质:全镀锌Q235钢板，镀锌喷塑处理，防护等级≥IP65，建议外形尺寸:460*400*240mm。钢板厚度1.2mm，两侧设散热百叶，含空气开关、防雷设备、固定插座、安装导轨、防尘网。机箱为温控机箱，内部用于安装光调制解调器等设备。 3、功能要求详见设计说明 4、安装 | 套 | 26
63 | 040205016001 | 主线电缆 | 1、名称:主线电缆 2、规格、型号:YJV-0.6/1kV 3*10mm² 3、安装方式：穿管 | m | 861.62
64 | 040804002001 | 支线电缆 | 1、名称:支线电缆 2、规格、型号:YJV-0.6/1kV 3*4mm² 3、安装方式：穿管 | m | 106.08
65 | 040804002002 | 监控设备电源线 | 1、配线形式:管内穿线 2、型号:RVV3*1.5mm² | m | 567.02
66 | 030502005001 | 双绞线缆 | 1、名称 :超五类非屏蔽双绞线 2、敷设方式:穿管敷设 | m | 287.6
67 | 040205003001 | 公安监控杆H4.5-T0.7/1.8 | 1、名称 ：公安监控杆H4.5-T0.7/1.8 2、安装方式：室外安装 3、具体参数：详见设计图纸 4、材质：Q235矩形管热镀锌处理 | 套 | 5
68 | 040205003002 | 公安监控杆H4.5-T0.7/2.1 | 1、名称 ：公安监控杆H4.5-T0.7/2.1 2、安装方式：室外安装 3、具体参数：详见设计图纸 4、材质：Q235矩形管热镀锌处理 | 套 | 5
本页小计 | [6 empty] | 0 | 0
分部分项工程和单价措施项目清单与计价表
工程名称：外滩壹号西侧规划路照明及交通工程施工 公安天网 |  |  | 标段;外滩壹号西侧规划路照明及交通工程施工 |  |  |  | 第 7 页 共 8 页
序号 | 项目编码 | 项目名称 | 项目特征描述 | 计量 单位 | 工程量 | 金额（元）
[6 empty] | 综合单价 | 合价 | 暂估价
69 | 040205003003 | 公安监控杆H4.5-T0.7/2.4 | 1、名称 ：公安监控杆H4.5-T0.7/2.4 2、安装方式：室外安装 3、具体参数：详见设计图纸 4、材质：Q235矩形管热镀锌处理 | 套 | 1
70 | 040205003004 | 公安监控杆H6.5-L5 | 1、名称 ：公安监控杆H6.5-L5 2、安装方式：室外安装 3、具体参数：详见设计图纸 4、材质：Q235矩形管热镀锌处理 | 套 | 2
71 | 040205003005 | 公安监控杆H4.5-L1.2 | 1、名称 ：公安监控杆H4.5-L1.2 2、安装方式：室外安装 3、具体参数：详见设计图纸 4、材质：Q235矩形管热镀锌处理 | 套 | 1
72 | 040205003006 | 公安监控杆H4.5-L1.8 | 1、名称 ：公安监控杆H4.5-L1.8 2、安装方式：室外安装 3、具体参数：详见设计图纸 4、材质：Q235矩形管热镀锌处理 | 套 | 4
73 | 040205003007 | 公安监控杆H4.5-L2.1 | 1、名称 ：公安监控杆H4.5-L2.1 2、安装方式：室外安装 3、具体参数：详见设计图纸 4、材质：Q235矩形管热镀锌处理 | 套 | 5
74 | 040205003008 | 公安监控杆H4.5-L2.4 | 1、名称 ：公安监控杆H4.5-L2.4 2、安装方式：室外安装 3、具体参数：详见设计图纸 4、材质：Q235矩形管热镀锌处理 | 套 | 1
本页小计 | [6 empty] | 0 | 0
分部分项工程和单价措施项目清单与计价表
工程名称：外滩壹号西侧规划路照明及交通工程施工 公安天网 |  |  | 标段;外滩壹号西侧规划路照明及交通工程施工 |  |  |  | 第 8 页 共 8 页
序号 | 项目编码 | 项目名称 | 项目特征描述 | 计量 单位 | 工程量 | 金额（元）
[6 empty] | 综合单价 | 合价 | 暂估价
75 | 040205003009 | 公安监控杆H4.5-L3 | 1、名称 ：公安监控杆H4.5-L3 2、安装方式：室外安装 3、具体参数：详见设计图纸 4、材质：Q235矩形管热镀锌处理 | 套 | 2
单价措施
本页小计 | [6 empty] | 0 | 0
合 计 | [6 empty] | 0 | 0

## 国标 总价措施项目清单与计价表
总价措施项目清单与计价表
工程名称：外滩壹号西侧规划路照明及交通工程施工 公安天网 |  |  | 标段：外滩壹号西侧规划路照明及交通工程施工 |  |  |  | 第 1 页 共 1 页
序号 | 项目编码 | 项目名称 | 计算基础 | 费率（%） | 金额 (元) | 调整 费率(%) | 调整后 金额(元) | 备注
48 | 041109001007 | 安全文明施工
49 | 041109002007 | 夜间施工
50 | 041109003007 | 二次搬运
51 | 041109004007 | 冬雨季施工
52 | 041109005007 | 行车、行人干扰
53 | 041109006007 | 地上、地下设施、建筑物的临时保护设施
54 | 041109007007 | 已完工程及设备保护
合计 |  |  |  |  | 0
编制人（造价人员）： |  |  |  | 复核人（造价工程师）：

## 国标 其他项目清单与计价汇总表
其他项目清单与计价汇总表
工程名称：外滩壹号西侧规划路照明及交通工程施工 公安天网 |  | 标段：外滩壹号西侧规划路照明及交通工程施工 |  | 第 1 页 共 1 页
序号 | 项目名称 | 金额（元） | 结算金额（元） | 备注
1 | 暂列金额 | 0 |  | 明细详见表-12-1
2 | 暂估价 | 0
2.1 | 材料(工程设备)暂估价/结算价 | 0
2.2 | 专业工程暂估价/结算价 | 0 |  | 明细详见表-12-3
3 | 计日工 |  |  | 明细详见表-12-4
4 | 总承包服务费 |  |  | 明细详见表-12-5
5 | 索赔与现场签证 | 0 |  | 明细详见表-12-6
合 计 |  | 0

## 国标 暂列金额明细表
暂列金额明细表
工程名称：外滩壹号西侧规划路照明及交通工程施工 公安天网 |  | 标段：外滩壹号西侧规划路照明及交通工程施工 |  | 第 1 页 共 1 页
序号 | 项目名称 | 计量单位 | 暂定金额（元） | 备注
合 计 |  |  | 0

## 国标 材料(工程设备)暂估价及调整表
材料（工程设备）暂估单价及调整表
工程名称：外滩壹号西侧规划路照明及交通工程施工 公安天网 |  |  |  | 标段;外滩壹号西侧规划路照明及交通工程施工 |  |  |  |  | 第 1 页 共 1 页
序号 | 材料(工程设备) 名称、规格、型号 | 计量单位 | 数量 |  | 暂估（元） |  | 确认(元) |  | 差额±(元) |  | 备注
|  |  | 暂估 | 确认 | 单价 | 合价 | 单价 | 合价 | 单价 | 合价
合 计 |  |  | 合价: 0

## 国标 专业工程暂估价及结算价表
专业工程暂估价及结算价表
工程名称：外滩壹号西侧规划路照明及交通工程施工 公安天网 |  |  | 标段：外滩壹号西侧规划路照明及交通工程施工 |  | 第 1 页 共 1 页
序号 | 工程名称 | 工程内容 | 暂估金额(元) | 结算金额(元) | 差额±(元) | 备注
合 计 |  |  | 0

## 国标 计日工表
计日工表
工程名称：外滩壹号西侧规划路照明及交通工程施工 公安天网 |  |  | 标段：外滩壹号西侧规划路照明及交通工程施工 |  |  | 第 1 页 共 1 页
编号 | 项目名称 | 单位 | 暂定数量 | 实际数量 | 单价(元) | 合价（元）
[6 empty] | 暂定 | 实际
一 | 人工
小计
二 | 材料
小计
三 | 机械
小计
四 | 企业管理费和利润 |  | 0 |  | 0
总 计 | [5 empty] | 0

## 国标 总承包服务费计价表
总承包服务费计价表
工程名称：外滩壹号西侧规划路照明及交通工程施工 公安天网 |  |  | 标段：外滩壹号西侧规划路照明及交通工程施工 |  |  | 第 1 页 共 1 页
序号 | 项目名称 | 项目价值（元） | 服务内容 | 计算基础 | 费率(%) | 金额
| 合计 | - | - |  | - | 0

## 国标 规费、税金项目计价表
规费、税金项目计价表
工程名称：外滩壹号西侧规划路照明及交通工程施工 公安天网 |  |  | 标段：外滩壹号西侧规划路照明及交通工程施工 |  | 第 1 页 共 1 页
序号 | 项目名称 | 计算基础 | 计算基数 | 计算费率 (%) | 金额(元)
1 | 税金
合 计 |  |  |  |  | 0
编制人（造价人员）： |  |  | 复核人（造价工程师）：

## 国标 发包人提供材料和工程设备一览表
发包人提供材料和工程设备一览表
工程名称：外滩壹号西侧规划路照明及交通工程施工 公安天网 |  |  | 标段：外滩壹号西侧规划路照明及交通工程施工 |  |  | 第 1 页 共 1 页
序号 | 材料(工程设备) 名称、规格、型号 | 单位 | 数量 | 单价(元) | 交货方式 | 送达地点 | 备注

## 国标 承包人提供主要材料和工程设备一览表（适用于价格指数）
承包人提供主要材料和工程设备一览表（适用于价格指数）
(适用于价格指数差额调整法)
工程名称：外滩壹号西侧规划路照明及交通工程施工 公安天网 |  |  | 标段：外滩壹号西侧规划路照明及交通工程施工 |  | 第 1 页 共 1 页
序号 | 名称、规格、型号 | 变值权重B | 基本价格指数F0 | 现行价格指数Ft | 备注
| 定值权重A |  | - | -
合计 |  | 1 | - | -

## 国标 承包人提供主要材料和工程设备一览表（适用于造价信息）
承包人提供主要材料和工程设备一览表（适用于造价信息）
(适用于造价信息差额调整法)
工程名称：外滩壹号西侧规划路照明及交通工程施工 公安天网 |  |  | 标段：外滩壹号西侧规划路照明及交通工程施工 |  |  |  | 第 1 页 共 1 页
序号 | 名称、规格、型号 | 单位 | 数量 | 风险系数 (%) | 基准单价 (元) | 投标单价 (元) | 发承包人 确认单价(元) | 备注