## 国标 分部分项工程和单价措施项目清单与计价表
分部分项工程和单价措施项目清单与计价表
工程名称：外滩壹号西侧规划路照明及交通工程施工 照明、交通设施视频监控安装工程 |  |  | 标段;外滩壹号西侧规划路照明及交通工程施工 |  |  |  | 第 1 页 共 3 页
序号 | 项目编码 | 项目名称 | 项目特征描述 | 计量 单位 | 工程量 | 金额（元）
[6 empty] | 综合单价 | 合价 | 暂估价
分部分项
| 一 | 照明安装工程
1 | 030404017001 | 配电箱 | 1、照明及公共不锈钢配电箱； 2、配电箱编号； 3、配电箱进入预留金。 | 台 | 1
2 | 040803002001 | 地面电缆保护管 | 1、规格：SC80； 2、材质：热浸镀锌焊接钢管; 3、最小壁厚：3.25mm。 | m | 544.6
3 | 040803002002 | 地面电缆保护管 | 1、规格：SC100； 2、材质：热浸镀锌焊接钢管； 3、最小壁厚：3.25mm。 | m | 222.2
4 | 040803001001 | 电力电缆 | 1、型号规格：ZC-1KV-5*25MM2； 2、敷设方式：穿管敷设。 | m | 583.74
5 | 030408006001 | 电力电缆中间头 | 1、型号规格：ZC-1KV-5*25MM2； 2、中间头制作、安装。 | 个 | 17
6 | 040804004001 | 电缆集成T接端子 | 1、电缆集成T接端子，注防火阻燃硅胶； 2、电缆集成T接端子暂估价(含全部费用）为260元/套。 | 个 | 17
7 | 030408006002 | 电力电缆终端头 | 1、型号规格：ZC-1KV-5*25MM2； 2、电缆头制作、安装。 | 个 | 2
8 | 040804001001 | 电气配管 | 1、型号、规格：PE50； 2、配置形式及部位：路灯基础。 | m | 85
9 | 040801033001 | 路灯设施编号号牌 | 1、路灯设施编号号牌 | 套 | 17
10 | 040806001001 | 角钢接地极 | 1、路灯基础接地； 2、材质、规格：2.5m长L50×5mm镀锌角钢。 | 根 | 20
本页小计 | [6 empty] | 0 | 0
分部分项工程和单价措施项目清单与计价表
工程名称：外滩壹号西侧规划路照明及交通工程施工 照明、交通设施视频监控安装工程 |  |  | 标段;外滩壹号西侧规划路照明及交通工程施工 |  |  |  | 第 2 页 共 3 页
序号 | 项目编码 | 项目名称 | 项目特征描述 | 计量 单位 | 工程量 | 金额（元）
[6 empty] | 综合单价 | 合价 | 暂估价
11 | 040806002001 | 接地母线 | 1、接地母线材质、规格：50*5mm镀锌扁钢。 | m | 15
12 | 040806002002 | 接地母线 | 1、接地母线材质、规格：40*4mm镀锌扁钢。 | m | 17
13 | 040806002003 | 接地母线 | 1、全线跨接（电缆井内）接地母线 2、材质、规格：Φ10mm镀锌圆钢 | m | 27
14 | 040807003001 | 接地装置调试 | 1、接地装置调试。 | 系统 | 1
15 | 030414002001 | 送配电装置系统 | 1、送配电装置系统调试。 | 系统 | 1
| 二 | 交通设施安装工程
16 | 040803002003 | 地面电缆保护管 | 1、规格：SC80； 2、材质：热浸镀锌焊接钢管。 3、最小壁厚：3.25mm。 | m | 3136
17 | 040803002004 | 地面电缆保护管 | 1、规格：SC100； 2、材质：热浸镀锌焊接钢管。 3、最小壁厚：3.25mm。 | m | 1532.2
18 | 040804001002 | 电气配管 | 1、型号、规格：PE60； 2、配置形式及部位：交通设施基础。 | m | 40
19 | 040806001002 | 角钢接地极 | 1、交通设施基础接地； 2、材质、规格：2.5米长L50×5镀锌角钢。 | 根 | 8
20 | 040806002004 | 接地母线 | 1、接地母线材质、规格：40*4镀锌扁钢。 | m | 8
21 | 040806002005 | 接地母线 | 1、接地母线材质、规格：50*5mm镀锌扁钢。 | m | 15
22 | 040806002006 | 接地母线 | 1、全线跨接（电缆井内）接地母线 2、材质、规格：Φ10镀锌圆钢 | m | 27
本页小计 | [6 empty] | 0 | 0
分部分项工程和单价措施项目清单与计价表
工程名称：外滩壹号西侧规划路照明及交通工程施工 照明、交通设施视频监控安装工程 |  |  | 标段;外滩壹号西侧规划路照明及交通工程施工 |  |  |  | 第 3 页 共 3 页
序号 | 项目编码 | 项目名称 | 项目特征描述 | 计量 单位 | 工程量 | 金额（元）
[6 empty] | 综合单价 | 合价 | 暂估价
单价措施
本页小计 | [6 empty] | 0 | 0
合 计 | [6 empty] | 0 | 0

## 国标 总价措施项目清单与计价表
总价措施项目清单与计价表
工程名称：外滩壹号西侧规划路照明及交通工程施工 照明、交通设施视频监控安装工程 |  |  | 标段：外滩壹号西侧规划路照明及交通工程施工 |  |  |  | 第 1 页 共 1 页
序号 | 项目编码 | 项目名称 | 计算基础 | 费率（%） | 金额 (元) | 调整 费率(%) | 调整后 金额(元) | 备注
1 | 041109001001 | 安全文明施工
2 | 041109002001 | 夜间施工
3 | 041109003001 | 二次搬运
4 | 041109004001 | 冬雨季施工
5 | 041109005001 | 行车、行人干扰
6 | 041109006001 | 地上、地下设施、建筑物的临时保护设施
7 | 041109007001 | 已完工程及设备保护
8 | 041109008001 | 施工因素增加费
合计 |  |  |  |  | 0
编制人（造价人员）： |  |  |  | 复核人（造价工程师）：

## 国标 其他项目清单与计价汇总表
其他项目清单与计价汇总表
工程名称：外滩壹号西侧规划路照明及交通工程施工 照明、交通设施视频监控安装工程 |  | 标段：外滩壹号西侧规划路照明及交通工程施工 |  | 第 1 页 共 1 页
序号 | 项目名称 | 金额（元） | 结算金额（元） | 备注
1 | 暂列金额 | 66025 |  | 明细详见表-12-1
2 | 暂估价 | 0
2.1 | 材料(工程设备)暂估价/结算价 | 0
2.2 | 专业工程暂估价/结算价 | 0 |  | 明细详见表-12-3
3 | 计日工 |  |  | 明细详见表-12-4
4 | 总承包服务费 |  |  | 明细详见表-12-5
5 | 索赔与现场签证 | 0 |  | 明细详见表-12-6
合 计 |  | 66025

## 国标 暂列金额明细表
暂列金额明细表
工程名称：外滩壹号西侧规划路照明及交通工程施工 照明、交通设施视频监控安装工程 |  | 标段：外滩壹号西侧规划路照明及交通工程施工 |  | 第 1 页 共 1 页
序号 | 项目名称 | 计量单位 | 暂定金额（元） | 备注
1 | 配电柜主材 | 项 | 30500 | 暂列金额为单位工程费*（8%～10%）。
2 | 暂列金额 | 项 | 35525 | 暂列金额为单位工程费*（8%～10%）。
合 计 |  |  | 66025

## 国标 材料(工程设备)暂估价及调整表
材料（工程设备）暂估单价及调整表
工程名称：外滩壹号西侧规划路照明及交通工程施工 照明、交通设施视频监控安装工程 |  |  |  | 标段;外滩壹号西侧规划路照明及交通工程施工 |  |  |  |  | 第 1 页 共 1 页
序号 | 材料(工程设备) 名称、规格、型号 | 计量单位 | 数量 |  | 暂估（元） |  | 确认(元) |  | 差额±(元) |  | 备注
|  |  | 暂估 | 确认 | 单价 | 合价 | 单价 | 合价 | 单价 | 合价
合 计 |  |  | 合价: 0

## 国标 专业工程暂估价及结算价表
专业工程暂估价及结算价表
工程名称：外滩壹号西侧规划路照明及交通工程施工 照明、交通设施视频监控安装工程 |  |  | 标段：外滩壹号西侧规划路照明及交通工程施工 |  | 第 1 页 共 1 页
序号 | 工程名称 | 工程内容 | 暂估金额(元) | 结算金额(元) | 差额±(元) | 备注
1 |  |  | 0
合 计 |  |  | 0

## 国标 计日工表
计日工表
工程名称：外滩壹号西侧规划路照明及交通工程施工 照明、交通设施视频监控安装工程 |  |  | 标段：外滩壹号西侧规划路照明及交通工程施工 |  |  | 第 1 页 共 1 页
编号 | 项目名称 | 单位 | 暂定数量 | 实际数量 | 单价(元) | 合价（元）
[6 empty] | 暂定 | 实际
一 | 人工
1 |  |  | 0
小计
二 | 材料
1 |  |  | 0
小计
三 | 机械
1 |  |  | 0
小计
四 | 企业管理费和利润 |  | 0 |  | 0
总 计 | [5 empty] | 0

## 国标 总承包服务费计价表
总承包服务费计价表
工程名称：外滩壹号西侧规划路照明及交通工程施工 照明、交通设施视频监控安装工程 |  |  | 标段：外滩壹号西侧规划路照明及交通工程施工 |  |  | 第 1 页 共 1 页
序号 | 项目名称 | 项目价值（元） | 服务内容 | 计算基础 | 费率(%) | 金额
1
| 合计 | - | - |  | - | 0

## 国标 规费、税金项目计价表
规费、税金项目计价表
工程名称：外滩壹号西侧规划路照明及交通工程施工 照明、交通设施视频监控安装工程 |  |  | 标段：外滩壹号西侧规划路照明及交通工程施工 |  | 第 1 页 共 1 页
序号 | 项目名称 | 计算基础 | 计算基数 | 计算费率 (%) | 金额(元)
1 | 税金
合 计 |  |  |  |  | 0
编制人（造价人员）： |  |  | 复核人（造价工程师）：

## 国标 发包人提供材料和工程设备一览表
发包人提供材料和工程设备一览表
工程名称：外滩壹号西侧规划路照明及交通工程施工 照明、交通设施视频监控安装工程 |  |  | 标段：外滩壹号西侧规划路照明及交通工程施工 |  |  | 第 1 页 共 1 页
序号 | 材料(工程设备) 名称、规格、型号 | 单位 | 数量 | 单价(元) | 交货方式 | 送达地点 | 备注

## 国标 承包人提供主要材料和工程设备一览表（适用于价格指数）
承包人提供主要材料和工程设备一览表（适用于价格指数）
(适用于价格指数差额调整法)
工程名称：外滩壹号西侧规划路照明及交通工程施工 照明、交通设施视频监控安装工程 |  |  | 标段：外滩壹号西侧规划路照明及交通工程施工 |  | 第 1 页 共 1 页
序号 | 名称、规格、型号 | 变值权重B | 基本价格指数F0 | 现行价格指数Ft | 备注
| 定值权重A |  | - | -
合计 |  | 1 | - | -

## 国标 承包人提供主要材料和工程设备一览表（适用于造价信息）
承包人提供主要材料和工程设备一览表（适用于造价信息）
(适用于造价信息差额调整法)
工程名称：外滩壹号西侧规划路照明及交通工程施工 照明、交通设施视频监控安装工程 |  |  | 标段：外滩壹号西侧规划路照明及交通工程施工 |  |  |  | 第 1 页 共 1 页
序号 | 名称、规格、型号 | 单位 | 数量 | 风险系数 (%) | 基准单价 (元) | 投标单价 (元) | 发承包人 确认单价(元) | 备注