## 国标 分部分项工程和单价措施项目清单与计价表
分部分项工程和单价措施项目清单与计价表
工程名称：外滩壹号西侧规划路照明及交通工程施工 照明灯杆灯具工程 |  |  | 标段;外滩壹号西侧规划路照明及交通工程施工 |  |  |  | 第 1 页 共 1 页
序号 | 项目编码 | 项目名称 | 项目特征描述 | 计量 单位 | 工程量 | 金额（元）
[6 empty] | 综合单价 | 合价 | 暂估价
分部分项
| 一 | 灯杆灯具
52 | 040805001001 | 12.3米单臂路灯 | 1、12.3米灯杆 2、LED光源:120W 3、配置要求：底法兰450*450*T20、 灯杆：Ø220/95-5*11700 高臂灯头：2195*960*375 地脚螺栓加大平垫：60*60*T5 底法兰加劲肋：80*120*T2 4、灯杆钢材采用Q235。 5、根据光源功率配置保护断路器，设置于检修门处。 6、杆内配线：VV3*2.5mm²。 7、单灯控制器设计于检修门处。 8、其他参数详见该项目技术参数及图纸。 | 套 | 22
53 | 040805001002 | 常规照明灯 | 1、12.3米灯杆 2、LED光源:2*150W 3、配置要求：底法兰450*450*T20、 灯杆：Ø230/85-5*12220 灯臂：1800*380 地脚螺栓加大平垫：60*60*T4 4、灯杆钢材采用Q235。 5、根据光源功率配置保护断路器，设置于检修门处。 6、杆内配线：VV3*2.5mm²。 7、单灯控制器设计于检修门处。 8、其他参数详见该项目技术参数及图纸。 | 套 | 4
单价措施
本页小计 | [6 empty] | 0 | 0
合 计 | [6 empty] | 0 | 0

## 国标 总价措施项目清单与计价表
总价措施项目清单与计价表
工程名称：外滩壹号西侧规划路照明及交通工程施工 照明灯杆灯具工程 |  |  | 标段：外滩壹号西侧规划路照明及交通工程施工 |  |  |  | 第 1 页 共 1 页
序号 | 项目编码 | 项目名称 | 计算基础 | 费率（%） | 金额 (元) | 调整 费率(%) | 调整后 金额(元) | 备注
41 | 041109001006 | 安全文明施工
42 | 041109002006 | 夜间施工
43 | 041109003006 | 二次搬运
44 | 041109004006 | 冬雨季施工
45 | 041109005006 | 行车、行人干扰
46 | 041109006006 | 地上、地下设施、建筑物的临时保护设施
47 | 041109007006 | 已完工程及设备保护
合计 |  |  |  |  | 0
编制人（造价人员）： |  |  |  | 复核人（造价工程师）：

## 国标 其他项目清单与计价汇总表
其他项目清单与计价汇总表
工程名称：外滩壹号西侧规划路照明及交通工程施工 照明灯杆灯具工程 |  | 标段：外滩壹号西侧规划路照明及交通工程施工 |  | 第 1 页 共 1 页
序号 | 项目名称 | 金额（元） | 结算金额（元） | 备注
1 | 暂列金额 | 11639.66 |  | 明细详见表-12-1
2 | 暂估价 | 0
2.1 | 材料(工程设备)暂估价/结算价 | 0
2.2 | 专业工程暂估价/结算价 | 0 |  | 明细详见表-12-3
3 | 计日工 |  |  | 明细详见表-12-4
4 | 总承包服务费 |  |  | 明细详见表-12-5
5 | 索赔与现场签证 | 0 |  | 明细详见表-12-6
合 计 |  | 11639.66

## 国标 暂列金额明细表
暂列金额明细表
工程名称：外滩壹号西侧规划路照明及交通工程施工 照明灯杆灯具工程 |  | 标段：外滩壹号西侧规划路照明及交通工程施工 |  | 第 1 页 共 1 页
序号 | 项目名称 | 计量单位 | 暂定金额（元） | 备注
1 |  | 项 | 11639.66
合 计 |  |  | 11639.66

## 国标 材料(工程设备)暂估价及调整表
材料（工程设备）暂估单价及调整表
工程名称：外滩壹号西侧规划路照明及交通工程施工 照明灯杆灯具工程 |  |  |  | 标段;外滩壹号西侧规划路照明及交通工程施工 |  |  |  |  | 第 1 页 共 1 页
序号 | 材料(工程设备) 名称、规格、型号 | 计量单位 | 数量 |  | 暂估（元） |  | 确认(元) |  | 差额±(元) |  | 备注
|  |  | 暂估 | 确认 | 单价 | 合价 | 单价 | 合价 | 单价 | 合价
合 计 |  |  | 合价: 0

## 国标 专业工程暂估价及结算价表
专业工程暂估价及结算价表
工程名称：外滩壹号西侧规划路照明及交通工程施工 照明灯杆灯具工程 |  |  | 标段：外滩壹号西侧规划路照明及交通工程施工 |  | 第 1 页 共 1 页
序号 | 工程名称 | 工程内容 | 暂估金额(元) | 结算金额(元) | 差额±(元) | 备注
合 计 |  |  | 0

## 国标 计日工表
计日工表
工程名称：外滩壹号西侧规划路照明及交通工程施工 照明灯杆灯具工程 |  |  | 标段：外滩壹号西侧规划路照明及交通工程施工 |  |  | 第 1 页 共 1 页
编号 | 项目名称 | 单位 | 暂定数量 | 实际数量 | 单价(元) | 合价（元）
[6 empty] | 暂定 | 实际
一 | 人工
小计
二 | 材料
小计
三 | 机械
小计
四 | 企业管理费和利润 |  | 0 |  | 0
总 计 | [5 empty] | 0

## 国标 总承包服务费计价表
总承包服务费计价表
工程名称：外滩壹号西侧规划路照明及交通工程施工 照明灯杆灯具工程 |  |  | 标段：外滩壹号西侧规划路照明及交通工程施工 |  |  | 第 1 页 共 1 页
序号 | 项目名称 | 项目价值（元） | 服务内容 | 计算基础 | 费率(%) | 金额
| 合计 | - | - |  | - | 0

## 国标 规费、税金项目计价表
规费、税金项目计价表
工程名称：外滩壹号西侧规划路照明及交通工程施工 照明灯杆灯具工程 |  |  | 标段：外滩壹号西侧规划路照明及交通工程施工 |  | 第 1 页 共 1 页
序号 | 项目名称 | 计算基础 | 计算基数 | 计算费率 (%) | 金额(元)
1 | 税金
合 计 |  |  |  |  | 0
编制人（造价人员）： |  |  | 复核人（造价工程师）：

## 国标 发包人提供材料和工程设备一览表
发包人提供材料和工程设备一览表
工程名称：外滩壹号西侧规划路照明及交通工程施工 照明灯杆灯具工程 |  |  | 标段：外滩壹号西侧规划路照明及交通工程施工 |  |  | 第 1 页 共 1 页
序号 | 材料(工程设备) 名称、规格、型号 | 单位 | 数量 | 单价(元) | 交货方式 | 送达地点 | 备注

## 国标 承包人提供主要材料和工程设备一览表（适用于价格指数）
承包人提供主要材料和工程设备一览表（适用于价格指数）
(适用于价格指数差额调整法)
工程名称：外滩壹号西侧规划路照明及交通工程施工 照明灯杆灯具工程 |  |  | 标段：外滩壹号西侧规划路照明及交通工程施工 |  | 第 1 页 共 1 页
序号 | 名称、规格、型号 | 变值权重B | 基本价格指数F0 | 现行价格指数Ft | 备注
| 定值权重A |  | - | -
合计 |  | 1 | - | -

## 国标 承包人提供主要材料和工程设备一览表（适用于造价信息）
承包人提供主要材料和工程设备一览表（适用于造价信息）
(适用于造价信息差额调整法)
工程名称：外滩壹号西侧规划路照明及交通工程施工 照明灯杆灯具工程 |  |  | 标段：外滩壹号西侧规划路照明及交通工程施工 |  |  |  | 第 1 页 共 1 页
序号 | 名称、规格、型号 | 单位 | 数量 | 风险系数 (%) | 基准单价 (元) | 投标单价 (元) | 发承包人 确认单价(元) | 备注