## 表-04 单位工程投标报价汇总表
单位工程投标报价汇总表
工程名称：2#厂房—土建 |  | 标段：乌恰县铁列克乡哈拉铁克村小微产业厂房建设项目 |  | 第 1 页 共 1 页
序号 | 汇总内容 |  | 金额(元) |  | 其中：暂估价(元)
一 | 分部分项工程费
1.1 | A.1土石方工程
1.2 | A.4砌筑工程
1.3 | A.5混凝土及钢筋混凝土工程
1.4 | A.6金属结构工程
1.5 | A.8门窗工程
1.6 | A.9屋面及防水工程
1.7 | A.10保温、隔热、防腐工程
1.8 | A.11楼地面装饰工程
1.9 | A.12墙、柱面装饰与隔断、幕墙工程
1.10 | A.13天棚工程
1.11 | A.14油漆、涂料、裱糊工程
1.12 | A.15其他装饰工程
二 | 措施项目费
2.1 | 单价措施项目费
2.2 | 总价措施项目费
2.21 | 其中：安全文明施工费
三 | 其他项目费
3.1 | 暂列金额
3.2 | 暂估价
3.3 | 计日工
3.4 | 总承包服务费
四 | 规费
五 | 税前工程造价
六 | 税金
投标报价合计=一+二+三+四+六
注：本表适用于单位工程招标控制价或投标报价的汇总，如无单位工程划分，单项工程也使用本表汇总
表—04

## 表-08 分部分项工程和单价措施项目清单与计价表
分部分项工程和单价措施项目清单与计价表
工程名称：2#厂房—土建 |  |  |  | 标段：乌恰县铁列克乡哈拉铁克村小微产业厂房建设项目 |  |  |  | 第 1 页 共 18 页
序号 | 项目编码 | 项目名称 | 项目特征描述 |  | 计量单位 | 工程量 | 金额（元）
[7 empty] | 综合单价 |  | 合价 | 其中
暂估价
分部分项
| A.1 | 土石方工程
1 | 010101001002 | 平整场地 | 1.土壤类别:一、二类土 2.弃土运距:施工单位根据现场自行考虑 3.取土运距:施工单位根据现场自行考虑 |  | m2 | 254.27
2 | 010101003002 | 挖沟槽土方 | 1.土壤类别:一、二类土 2.挖土深度:2m 内 3.弃土运距:施工单位根据现场自行考虑 |  | m3 | 66.85
3 | 010101004002 | 挖基坑土方 | 1.土壤类别:一、二类土 2.挖土深度:2m 内 3.弃土运距:施工单位根据现场自行考虑 |  | m3 | 61.34
4 | 010103001002 | 回填方 | 1.密实度要求:夯填 2.填方材料品种:原土回填 3.填方粒径要求:符合设计要求 4.填方来源、运距:施工单位根据现场自行考虑 |  | m3 | 91.66
5 | 010103002002 | 余方弃置 | 1.废弃料品种:综合 2.运距:施工单位根据现场自行考虑 |  | m3 | 36.53
分部小计
| A.4 | 砌筑工程
1 | 010401004002 | 多孔砖墙 | 1.砖品种、规格、强度等级:多孔砖 2.墙体类型:外墙 3.砂浆强度等级、配合比:混合砂浆M10 |  | m3 | 11.4
2 | 010402001002 | 砌块墙 | 1.砌块品种、规格、强度等级:加气混凝土砌块 2.墙体类型:内墙 3.砂浆强度等级:专用砂浆砌筑 |  | m3 | 3.09
本页小计
注：为计取规费等的使用，可在表中增设其中：“定额人工费”。
表—08
分部分项工程和单价措施项目清单与计价表
工程名称：2#厂房—土建 |  |  |  | 标段：乌恰县铁列克乡哈拉铁克村小微产业厂房建设项目 |  |  |  | 第 2 页 共 18 页
序号 | 项目编码 | 项目名称 | 项目特征描述 |  | 计量单位 | 工程量 | 金额（元）
[7 empty] | 综合单价 |  | 合价 | 其中
暂估价
3 | 011209001002 | 隔墙 | 1.名称:200厚轻钢龙骨防火石膏板隔墙 2.骨架材料种类、规:格、中距:轻钢龙骨 3.面层材料品种、规格、颜色:防火石膏板 |  | m2 | 134.2
分部小计
| A.5 | 混凝土及钢筋混凝土工程
1 | 010501001002 | 垫层 | 1.混凝土种类:聚合物水泥混凝土 2.混凝土强度等级:C20 |  | m3 | 4.82
2 | 010501002002 | 带形基础 | 1.混凝土种类:商品混凝土 2.混凝土强度等级:C35 |  | m3 | 12.71
3 | 010501003002 | 独立基础 | 1.混凝土种类:商品混凝土 2.混凝土强度等级:C35 |  | m3 | 9.84
4 | 010502001002 | 矩形柱 | 1.混凝土种类:商品混凝土 2.混凝土强度等级:C35 |  | m3 | 6.75
5 | 010502002002 | 构造柱 | 1.混凝土种类:商品混凝土 2.混凝土强度等级:C30 |  | m3 | 2.32
6 | 010503001002 | 基础梁 | 1.混凝土种类:商品混凝土 2.混凝土强度等级:C35 |  | m3 | 6.38
7 | 010503004002 | 圈梁 | 1.混凝土种类:商品混凝土 2.混凝土强度等级:C30 |  | m3 | 1.23
8 | 010503005002 | 过梁 | 1.混凝土种类:商品混凝土 2.混凝土强度等级:C30 |  | m3 | 0.15
9 | 010512001002 | 平板 | 1.名称:预制混凝土屋面板 2.安装高度:3m |  | m3 | 0.2
10 | 010507007003 | 其他构件 | 1.部位:柱脚二次浇筑 2.混凝土种类:无收缩细石砼 3.混凝土强度等级:C40 |  | m3 | 0.21
本页小计
注：为计取规费等的使用，可在表中增设其中：“定额人工费”。
表—08
分部分项工程和单价措施项目清单与计价表
工程名称：2#厂房—土建 |  |  |  | 标段：乌恰县铁列克乡哈拉铁克村小微产业厂房建设项目 |  |  |  | 第 3 页 共 18 页
序号 | 项目编码 | 项目名称 | 项目特征描述 |  | 计量单位 | 工程量 | 金额（元）
[7 empty] | 综合单价 |  | 合价 | 其中
暂估价
11 | 010507007004 | 其他构件 | 1.部位:柱脚包裹 2.混凝土种类:素混凝土 3.混凝土强度等级:C20 |  | m3 | 0.75
12 | 010507001003 | 坡道 | 1、30厚DS M20砂浆(或1:2.5抗裂水泥砂浆)抹面，做出100宽6深锯 齿(齿朝上坡) 2、素水泥浆一道(内掺建筑胶) 3、150厚C30混凝土 4、300厚戈壁土垫层，分两层碾压密实，宽出面层300 5、素土夯实，压实系数≥0.94 6、做法:新22J01-A-09-浆坡-02(滑) |  | m2 | 11.7
13 | 010507001004 | 散水 | 1、30厚DS M20砂浆(或1:2.5水泥砂浆)抹面压光 2、素水泥一道(内掺建筑胶) 3、100厚C30混凝土 4、300厚戈壁土垫层，分两层碾压密实，宽出面层300 5、素土夯实，向外坡5%,压实系数≥0.94 6、做法:新22J01-A-13-浆散-01 |  | m2 | 54.63
14 | 010515001008 | 现浇构件钢筋 | 1.钢筋种类、规格:现浇构件圆钢筋 钢筋HPB300 直径6mm |  | t | 0.152
15 | 010515001009 | 现浇构件钢筋 | 1.钢筋种类、规格:现浇构件带肋钢筋HRB400以内 直径10mm |  | t | 0.011
16 | 010515001010 | 现浇构件钢筋 | 1.钢筋种类、规格:现浇构件带肋钢筋HRB400以内 直径12mm |  | t | 0.889
17 | 010515001011 | 现浇构件钢筋 | 1.钢筋种类、规格:现浇构件带肋钢筋HRB400以内 直径18mm |  | t | 1.469
本页小计
注：为计取规费等的使用，可在表中增设其中：“定额人工费”。
表—08
分部分项工程和单价措施项目清单与计价表
工程名称：2#厂房—土建 |  |  |  | 标段：乌恰县铁列克乡哈拉铁克村小微产业厂房建设项目 |  |  |  | 第 4 页 共 18 页
序号 | 项目编码 | 项目名称 | 项目特征描述 |  | 计量单位 | 工程量 | 金额（元）
[7 empty] | 综合单价 |  | 合价 | 其中
暂估价
18 | 010515001012 | 现浇构件钢筋 | 1.钢筋种类、规格:现浇构件带肋钢筋HRB400以内 直径20mm |  | t | 0.252
19 | 010515001013 | 现浇构件钢筋 | 1.钢筋种类、规格:箍筋 圆钢HPB300 直径6mm |  | t | 0.004
20 | 010515001014 | 现浇构件钢筋 | 1.钢筋种类、规格:箍筋 带肋钢筋HRB400以内 直径8mm |  | t | 0.972
21 | 010516003002 | 机械连接 | 1.连接方式:直螺纹连接 2.规格:φ18 |  | 个 | 36
22 | X010516004003 | 焊接 | 1.氧气压力焊:电渣压力焊接 φ18 |  | 个 | 17
23 | X010516004004 | 焊接 | 1.氧气压力焊:电渣压力焊接 φ20 |  | 个 | 4
分部小计
| A.6 | 金属结构工程
1 | 010605002002 | 钢板墙板 | 1.复合板夹芯材料种类、层数、型号、规格:彩色双层压型金属夹芯复合板，夹芯材料为100厚岩棉板，内外金属板厚度均为0.6厚，内板颜色为白色 2.备注:含门（窗）洞包边等 |  | m2 | 345.13
2 | 010516001002 | 螺栓 | 1.螺栓种类:地脚螺栓 2.材质:Q235B 3.规格:4M24 L=830mm 4.备注:配套螺母、垫板、抗剪键等 |  | 套 | 10
本页小计
注：为计取规费等的使用，可在表中增设其中：“定额人工费”。
表—08
分部分项工程和单价措施项目清单与计价表
工程名称：2#厂房—土建 |  |  |  | 标段：乌恰县铁列克乡哈拉铁克村小微产业厂房建设项目 |  |  |  | 第 5 页 共 18 页
序号 | 项目编码 | 项目名称 | 项目特征描述 |  | 计量单位 | 工程量 | 金额（元）
[7 empty] | 综合单价 |  | 合价 | 其中
暂估价
3 | 010602001010 | 钢屋架 | 1.部位:GJ-1、GJ-2 2.钢材品种:Q235 3.钢材规格:详见施工图纸 4.除锈要求:应进行喷砂（抛丸）除锈，表面应做除锈处理，除锈等级达到Sa2.5级 5.油漆:钢构件表面除锈后用两道红丹打底 6.防火要求:所有外露钢结构构件外表面均刷防火涂料，钢柱刷防火涂料后应能达到耐火极限≥2.0小时，钢梁刷防火涂料后应能达到耐火极限≥1.5小时，钢屋架刷防火涂料后应能达到耐火极限≥1.0小时。 7.备注:含零星连接件 |  | t | 5.877
4 | 010602001011 | 钢支撑、钢拉条 | 1.部位:XG 2.钢材品种:Q235B 3.钢材规格:Φ114*4.5 4.除锈要求:应进行喷砂（抛丸）除锈，表面应做除锈处理，除锈等级达到Sa2.5级 5.油漆:钢构件表面除锈后用两道红丹打底 6.防火要求:所有外露钢结构构件外表面均刷防火涂料，钢柱刷防火涂料后应能达到耐火极限≥2.0小时，钢梁刷防火涂料后应能达到耐火极限≥1.5小时，钢屋架刷防火涂料后应能达到耐火极限≥1.0小时。 7.备注:含零星连接件 |  | t | 0.645
本页小计
注：为计取规费等的使用，可在表中增设其中：“定额人工费”。
表—08
分部分项工程和单价措施项目清单与计价表
工程名称：2#厂房—土建 |  |  |  | 标段：乌恰县铁列克乡哈拉铁克村小微产业厂房建设项目 |  |  |  | 第 6 页 共 18 页
序号 | 项目编码 | 项目名称 | 项目特征描述 |  | 计量单位 | 工程量 | 金额（元）
[7 empty] | 综合单价 |  | 合价 | 其中
暂估价
5 | 010602001012 | 钢支撑、钢拉条 | 1.部位:ZC、SC 2.钢材品种:Q235B 3.钢材规格:Φ22（带花篮张紧装置） 4.除锈要求:应进行喷砂（抛丸）除锈，表面应做除锈处理，除锈等级达到Sa2.5级 5.油漆:钢构件表面除锈后用两道红丹打底 6.防火要求:所有外露钢结构构件外表面均刷防火涂料，钢柱刷防火涂料后应能达到耐火极限≥2.0小时，钢梁刷防火涂料后应能达到耐火极限≥1.5小时，钢屋架刷防火涂料后应能达到耐火极限≥1.0小时。 7.备注:含零星连接件 |  | t | 0.398
6 | 010602001013 | 钢支撑、钢拉条 | 1.部位:LT、XLT、CG 2.钢材品种:Q235B 3.钢材规格:Φ12 4.除锈要求:应进行喷砂（抛丸）除锈，表面应做除锈处理，除锈等级达到Sa2.5级 5.油漆:钢构件表面除锈后用两道红丹打底 6.防火要求:所有外露钢结构构件外表面均刷防火涂料，钢柱刷防火涂料后应能达到耐火极限≥2.0小时，钢梁刷防火涂料后应能达到耐火极限≥1.5小时，钢屋架刷防火涂料后应能达到耐火极限≥1.0小时。 7.备注:含零星连接件 |  | t | 0.208
本页小计
注：为计取规费等的使用，可在表中增设其中：“定额人工费”。
表—08
分部分项工程和单价措施项目清单与计价表
工程名称：2#厂房—土建 |  |  |  | 标段：乌恰县铁列克乡哈拉铁克村小微产业厂房建设项目 |  |  |  | 第 7 页 共 18 页
序号 | 项目编码 | 项目名称 | 项目特征描述 |  | 计量单位 | 工程量 | 金额（元）
[7 empty] | 综合单价 |  | 合价 | 其中
暂估价
7 | 010602001014 | 钢支撑、钢拉条 | 1.部位:CG 2.钢材品种:Q235B 3.钢材规格:Φ32*2.5 4.除锈要求:应进行喷砂（抛丸）除锈，表面应做除锈处理，除锈等级达到Sa2.5级 5.油漆:钢构件表面除锈后用两道红丹打底 6.防火要求:所有外露钢结构构件外表面均刷防火涂料，钢柱刷防火涂料后应能达到耐火极限≥2.0小时，钢梁刷防火涂料后应能达到耐火极限≥1.5小时，钢屋架刷防火涂料后应能达到耐火极限≥1.0小时。 7.备注:含零星连接件 |  | t | 0.044
8 | 010602001015 | 钢支撑、钢拉条 | 1.部位:YC 2.钢材品种:Q235B 3.钢材规格:L63*5 4.除锈要求:应进行喷砂（抛丸）除锈，表面应做除锈处理，除锈等级达到Sa2.5级 5.油漆:钢构件表面除锈后用两道红丹打底 6.防火要求:所有外露钢结构构件外表面均刷防火涂料，钢柱刷防火涂料后应能达到耐火极限≥2.0小时，钢梁刷防火涂料后应能达到耐火极限≥1.5小时，钢屋架刷防火涂料后应能达到耐火极限≥1.0小时。 7.备注:含零星连接件 |  | t | 0.475
本页小计
注：为计取规费等的使用，可在表中增设其中：“定额人工费”。
表—08
分部分项工程和单价措施项目清单与计价表
工程名称：2#厂房—土建 |  |  |  | 标段：乌恰县铁列克乡哈拉铁克村小微产业厂房建设项目 |  |  |  | 第 8 页 共 18 页
序号 | 项目编码 | 项目名称 | 项目特征描述 |  | 计量单位 | 工程量 | 金额（元）
[7 empty] | 综合单价 |  | 合价 | 其中
暂估价
9 | 010602001016 | 钢支撑、钢拉条 | 1.部位:MK 2.钢材品种:Q235B 3.钢材规格:2[22 4.除锈要求:应进行喷砂（抛丸）除锈，表面应做除锈处理，除锈等级达到Sa2.5级 5.油漆:钢构件表面除锈后用两道红丹打底 6.防火要求:所有外露钢结构构件外表面均刷防火涂料，钢柱刷防火涂料后应能达到耐火极限≥2.0小时，钢梁刷防火涂料后应能达到耐火极限≥1.5小时，钢屋架刷防火涂料后应能达到耐火极限≥1.0小时。 7.备注:含零星连接件 |  | t | 0.923
10 | 010602001017 | 钢支撑、钢拉条 | 1.部位:CK 2.钢材品种:Q235B 3.钢材规格:2C200*70*20*2.0 4.除锈要求:应进行喷砂（抛丸）除锈，表面应做除锈处理，除锈等级达到Sa2.5级 5.油漆:钢构件表面除锈后用两道红丹打底 6.防火要求:所有外露钢结构构件外表面均刷防火涂料，钢柱刷防火涂料后应能达到耐火极限≥2.0小时，钢梁刷防火涂料后应能达到耐火极限≥1.5小时，钢屋架刷防火涂料后应能达到耐火极限≥1.0小时。 7.备注:含零星连接件 |  | t | 0.638
本页小计
注：为计取规费等的使用，可在表中增设其中：“定额人工费”。
表—08
分部分项工程和单价措施项目清单与计价表
工程名称：2#厂房—土建 |  |  |  | 标段：乌恰县铁列克乡哈拉铁克村小微产业厂房建设项目 |  |  |  | 第 9 页 共 18 页
序号 | 项目编码 | 项目名称 | 项目特征描述 |  | 计量单位 | 工程量 | 金额（元）
[7 empty] | 综合单价 |  | 合价 | 其中
暂估价
11 | 010602001018 | 钢檩条 | 1.部位:QZ、WLT 2.钢材品种:Q235B 3.钢材规格:C220*75*20*2.5 4.除锈要求:应进行喷砂（抛丸）除锈，表面应做除锈处理，除锈等级达到Sa2.5级 5.油漆:钢构件表面除锈后用两道红丹打底 6.防火要求:所有外露钢结构构件外表面均刷防火涂料，钢柱刷防火涂料后应能达到耐火极限≥2.0小时，钢梁刷防火涂料后应能达到耐火极限≥1.5小时，钢屋架刷防火涂料后应能达到耐火极限≥1.0小时。 7.备注:含零星连接件 |  | t | 6.077
分部小计
| A.8 | 门窗工程
1 | 010802002003 | 彩板门 | 1.名称:成品彩钢门 2.门代号及洞口尺寸:M1527（1500*2700） 3.备注:五金及配件齐全，含制作、运输及安装 |  | 樘 | 1
2 | 010802002004 | 彩板门 | 1.名称:成品彩钢门 2.门代号及洞口尺寸:M2427（2400*2700） 3.备注:五金及配件齐全，含制作、运输及安装 |  | 樘 | 1
3 | 010802004001 | 防盗门 | 1.名称:成品防盗门 2.门代号及洞口尺寸:M1227（1200*2700） 3.备注:五金及配件齐全，含制作、运输及安装 |  | 樘 | 2
本页小计
注：为计取规费等的使用，可在表中增设其中：“定额人工费”。
表—08
分部分项工程和单价措施项目清单与计价表
工程名称：2#厂房—土建 |  |  |  | 标段：乌恰县铁列克乡哈拉铁克村小微产业厂房建设项目 |  |  |  | 第 10 页 共 18 页
序号 | 项目编码 | 项目名称 | 项目特征描述 |  | 计量单位 | 工程量 | 金额（元）
[7 empty] | 综合单价 |  | 合价 | 其中
暂估价
4 | 010801001001 | 木质门 | 1.名称:成品钢木门 2.门代号及洞口尺寸:M0922（900*2200） 3.备注:五金及配件齐全，含制作、运输及安装 |  | 樘 | 2
5 | 010801001002 | 木质门 | 1.名称:成品钢木门 2.门代号及洞口尺寸:M1022（1000*2200） 3.备注:五金及配件齐全，含制作、运输及安装 |  | 樘 | 1
6 | 010802003002 | 钢质防火门 | 1.名称:钢质防火门 2.门代号及洞口尺寸:FM丙0821（800*2100） 3.备注:五金及配件齐全，含制作、运输及安装 |  | 樘 | 1
7 | 010802003003 | 钢质防火门 | 1.名称:钢质防火门 2.门代号及洞口尺寸:FM乙1523（1500*2300） 3.备注:五金及配件齐全，含制作、运输及安装 |  | 樘 | 1
8 | 010807001002 | 塑钢窗 | 1.名称:65系列四腔三密封塑钢窗（带隐形纱窗） 2.窗代号及洞口尺寸:C1815（1800*1500） 3.备注:五金及配件齐全，含制作、运输及安装 |  | 樘 | 17
9 | 010807001003 | 塑钢窗 | 1.名称:65系列四腔三密封塑钢窗（带隐形纱窗） 2.窗代号及洞口尺寸:C1209（1200*900） 3.备注:五金及配件齐全，含制作、运输及安装 |  | 樘 | 2
分部小计
本页小计
注：为计取规费等的使用，可在表中增设其中：“定额人工费”。
表—08
分部分项工程和单价措施项目清单与计价表
工程名称：2#厂房—土建 |  |  |  | 标段：乌恰县铁列克乡哈拉铁克村小微产业厂房建设项目 |  |  |  | 第 11 页 共 18 页
序号 | 项目编码 | 项目名称 | 项目特征描述 |  | 计量单位 | 工程量 | 金额（元）
[7 empty] | 综合单价 |  | 合价 | 其中
暂估价
| A.9 | 屋面及防水工程
1 | 010901002002 | 型材屋面 | 1.型材品种、规格:采用双层压型金属夹芯复合屋面板，夹芯材料为100厚岩棉板，内外金属板厚度均为0.6厚。 2.金属檩条材料品种、规格:屋脊、檐沟、挡雪装置、防坠落等做法详见设计图纸 |  | m2 | 220.11
2 | 010902001002 | 屋面卷材防水 | 1.部位:屋面防水 2.卷材品种、规格、厚度:3.0厚聚合物改性沥青防水卷材 3.防水层数:1 |  | m2 | 219.97
3 | 010903002001 | 墙面涂膜防水 | 1.部位:有水房间 2.防水膜品种:1.5厚高聚物改性沥青防水涂料一道 |  | m2 | 70.1
4 | 010904002001 | 楼（地）面涂膜防水 | 1.部位:有水房间 2.防水膜品种:1.5厚高聚物改性沥青防水涂料两道，上翻300mm |  | m2 | 39.78
5 | 010903003002 | 墙面砂浆防水（防潮） | 1.防水层做法:20厚1:2.5水泥砂浆掺水泥重量5%的防水剂抹平 |  | m2 | 21.79
6 | 010902006002 | 屋面（廊、阳台）泄（吐）水管 | 1.名称:屋面外排水构建组合 2.做法:详设计图纸 |  | 个 | 4
分部小计
| A.10 | 保温、隔热、防腐工程
1 | 011001003002 | 保温隔热墙面 | 1.保温隔热部位:外墙 2.保温隔热材料品种、规格及厚度:80厚岩棉板保温板 |  | m2 | 70.43
2 | 011001005004 | 保温隔热楼地面 | 1.保温隔热部位:基础梁下 2.保温隔热材料品种、规格、厚度:100厚苯板保温 |  | m2 | 25.52
本页小计
注：为计取规费等的使用，可在表中增设其中：“定额人工费”。
表—08
分部分项工程和单价措施项目清单与计价表
工程名称：2#厂房—土建 |  |  |  | 标段：乌恰县铁列克乡哈拉铁克村小微产业厂房建设项目 |  |  |  | 第 12 页 共 18 页
序号 | 项目编码 | 项目名称 | 项目特征描述 |  | 计量单位 | 工程量 | 金额（元）
[7 empty] | 综合单价 |  | 合价 | 其中
暂估价
3 | 011001005005 | 保温隔热楼地面 | 1.保温隔热部位:周边地面 2.保温隔热材料品种、规格、厚度:60厚XPS板保温 |  | m2 | 96
4 | 011001005006 | 保温隔热楼地面 | 1.保温隔热部位:非周边地面 2.保温隔热材料品种、规格、厚度:30厚XPS板保温 |  | m2 | 78.58
5 | 011002003002 | 防腐胶泥面层 | 1.防腐部位:基础表面防护 2.胶泥种类、配合比:沥青冷底子油两遍，沥青胶泥涂层，厚度≥500μm |  | m2 | 304.24
分部小计
| A.11 | 楼地面装饰工程
1 | 011101003002 | 细石混凝土楼地面 | 水泥基自流平配筋地面 1、12厚水泥基自流平一道 2、水泥基自流平界面剂两道 3、40厚C20细石混凝土找平层内配φ6@150双向钢筋随打随抹平 4、素水泥浆一道(内掺建筑胶) 5、100厚C25混凝土垫层 6、150厚戈壁土碾压密实 7、素土夯实，压实系数≥0.94 8、做法:新22J01-C-16-涂地-01 |  | m2 | 146.96
本页小计
注：为计取规费等的使用，可在表中增设其中：“定额人工费”。
表—08
分部分项工程和单价措施项目清单与计价表
工程名称：2#厂房—土建 |  |  |  | 标段：乌恰县铁列克乡哈拉铁克村小微产业厂房建设项目 |  |  |  | 第 13 页 共 18 页
序号 | 项目编码 | 项目名称 | 项目特征描述 |  | 计量单位 | 工程量 | 金额（元）
[7 empty] | 综合单价 |  | 合价 | 其中
暂估价
2 | 011103001002 | 橡胶板楼地面 | 橡胶板地面 1、5厚橡胶面层，用专用胶粘剂粘贴 2、3厚树脂胶泥自流平层 3、40厚C25细石混凝土，强度达标后，表面打磨或 喷砂处理 4、素水泥浆一道(内掺建筑胶) 5、100厚C20混凝土垫层 6、150厚戈壁土碾压密实 7、素土夯实，压实系数≥0.94 8、做法:新22J01-C-27-橡地02 |  | m2 | 1.23
3 | 011102003001 | 块料楼地面 | 地砖防水地面 1、铺10厚地砖地面，干水泥勾缝 2、撒素水泥面(洒适量清水) 3、30厚DS M15砂浆(或1:3水泥砂浆(内掺建筑胶))结合层 4、防水层两道，四周卷起300高（已单列） 5、C20细石混凝土从门口处向地漏找1%坡，最薄处 ≥30厚，随打随抹平 6、100厚C20混凝土垫层 7、150厚戈壁土碾压密实 8、素土夯实，压实系数≥0.94 9、做法:新22J01-C-20-面砖地-02 |  | m2 | 28.3
本页小计
注：为计取规费等的使用，可在表中增设其中：“定额人工费”。
表—08
分部分项工程和单价措施项目清单与计价表
工程名称：2#厂房—土建 |  |  |  | 标段：乌恰县铁列克乡哈拉铁克村小微产业厂房建设项目 |  |  |  | 第 14 页 共 18 页
序号 | 项目编码 | 项目名称 | 项目特征描述 |  | 计量单位 | 工程量 | 金额（元）
[7 empty] | 综合单价 |  | 合价 | 其中
暂估价
4 | 011105001002 | 水泥砂浆踢脚线 | 1、5厚DPM20砂浆(或1:2.5水泥砂浆)罩面压实赶光 2、5厚DPM15砂浆(或1:3水泥砂浆)打底扫毛或划出纹 道 3、8厚DP M5砂浆(或1:1:6水泥石灰膏砂浆)打底扫毛 或划出纹道 4、做法:新22J01-D-65-浆踢-01 |  | m2 | 6.04
5 | 011105003001 | 块料踢脚线 | 1、6厚铺地砖踢脚，稀水泥浆(或彩色水泥浆)勾缝 2、6厚DPM20砂浆(或1:2.5水泥砂浆)(内掺建筑胶)粘 结层 3、6厚DPM5砂浆(或1:1:6水泥石灰膏砂浆)打底扫毛 4、加气混凝土刷(抹)界面剂一道(墙面先用水润湿) 5、蒸压加气混凝土砌块墙基层 6、做法:新22J01-D-68-面砖踢-01（块） |  | m2 | 3.56
分部小计
| A.12 | 墙、柱面装饰与隔断、幕墙工程
1 | 011201001003 | 墙面一般抹灰 | 1.墙体类型:外墙面 2.底层厚度、砂浆配合比:水泥砂浆 3.备注:新12J01-20-外14 |  | m2 | 70.43
2 | 011201001004 | 墙面一般抹灰 | 内墙面 1、2厚DPM20砂浆罩面 2、8厚DPM15砂浆打底 3、混凝土墙体基层、轻集料 混凝土砌块墙基层 4、做法:新22J01-D-12-内涂-01 |  | m2 | 208.72
本页小计
注：为计取规费等的使用，可在表中增设其中：“定额人工费”。
表—08
分部分项工程和单价措施项目清单与计价表
工程名称：2#厂房—土建 |  |  |  | 标段：乌恰县铁列克乡哈拉铁克村小微产业厂房建设项目 |  |  |  | 第 15 页 共 18 页
序号 | 项目编码 | 项目名称 | 项目特征描述 |  | 计量单位 | 工程量 | 金额（元）
[7 empty] | 综合单价 |  | 合价 | 其中
暂估价
3 | 011204003001 | 块料墙面 | 1、DTG砂浆勾缝 2、粘贴8厚陶瓷墙砖 3、4厚DTA砂浆粘接层 4、防水层一道（已单列） 5、9厚DPM15砂浆打底压 实抹平 6、非黏土多孔砖墙、混凝土墙体基层 7、做法:新22J01-D-47-内面砖-01A |  | m2 | 100.71
4 | 011210005001 | 成品隔断 | 1.隔断材料品种、规格、颜色:酚醛树脂复合板(防潮板) 2.备注:做法新22J05-36、39 |  | m2 | 10.23
分部小计
| A.13 | 天棚工程
1 | 011302001002 | 吊顶天棚 | 铝合金方板不上人吊顶 1、0.5厚铝合金穿(或不穿)孔方板面层，嵌入 式安装 2、T型轻钢(横向)次龙骨中距600(或500) 3、U型轻钢主龙骨中距≤1200,找平后与全牙吊 杆固定 4、M8自膨胀全牙吊杆双向中距≤1200,与现浇 楼板钢筋吊环连接 5、现浇楼板底预留φ10钢筋吊环(勾),双向中 距≤1200 6、新22J01-E-24-金属顶-06 |  | m2 | 29.97
本页小计
注：为计取规费等的使用，可在表中增设其中：“定额人工费”。
表—08
分部分项工程和单价措施项目清单与计价表
工程名称：2#厂房—土建 |  |  |  | 标段：乌恰县铁列克乡哈拉铁克村小微产业厂房建设项目 |  |  |  | 第 16 页 共 18 页
序号 | 项目编码 | 项目名称 | 项目特征描述 |  | 计量单位 | 工程量 | 金额（元）
[7 empty] | 综合单价 |  | 合价 | 其中
暂估价
2 | 011302001003 | 吊顶天棚 | 1、12(15)厚矿棉吸声板面层，规格600×600(或 600×1200) 2、T型轻钢龙骨(横撑)T24×28(TBA24×28) 中距600(或1200) 3、T型轻钢主龙骨TB 24×38(TBA24×28)中距 600,主龙骨吊件用膨胀螺栓(或由设计人定), 与现浇楼板固定，中距：横向≤600,纵向1200 4、连接方式:21J925-2-5-10 |  | m2 | 155.44
分部小计
| A.14 | 油漆、涂料、裱糊工程
1 | 011407001003 | 墙面喷刷涂料 | 外墙面选用丙烯酸酯防水涂料 1、涂饰面层涂料二遍 2、涂饰弹性中层料并作表面造型 3、涂饰耐碱弹性封底涂料 4、刮柔性耐水腻子 5、外保温系统抗裂层完成面 6、新12J01-20-外14 |  | m2 | 70.43
2 | 011407001004 | 墙面喷刷涂料 | 内墙面 1、喷(刷、辊)无机内墙薄 涂涂料2道，或喷(刷、辊) 无机内墙厚涂涂料1~2道 2、满刮2厚耐水腻子找平 3、新22J01-D-12-内涂-01 |  | m2 | 208.72
分部小计
| A.15 | 其他装饰工程
1 | 010507003001 | 排水沟 | 1.名称:排水沟 2.备注:排水沟加铁篦子 |  | m | 5.5
本页小计
注：为计取规费等的使用，可在表中增设其中：“定额人工费”。
表—08
分部分项工程和单价措施项目清单与计价表
工程名称：2#厂房—土建 |  |  |  | 标段：乌恰县铁列克乡哈拉铁克村小微产业厂房建设项目 |  |  |  | 第 17 页 共 18 页
序号 | 项目编码 | 项目名称 | 项目特征描述 |  | 计量单位 | 工程量 | 金额（元）
[7 empty] | 综合单价 |  | 合价 | 其中
暂估价
2 | 011505001001 | 洗漱台 | 1.材料品种、规格、颜色:成品人造石台面板 2.做法:新22J05-59-1 |  | m2 | 0.96
3 | 011505005001 | 卫生间扶手 | 1.名称:残卫抓杆 2.材料品种、规格、颜色:成品不锈钢管 3.做法:新22J10-86 |  | 个 | 4
4 | 011505010001 | 镜面玻璃 | 1.名称:梳妆镜 2.做法参新22J05-70 |  | m2 | 1.44
5 | 01B002 | 太阳能壁灯 | 1.名称:太阳能壁灯 2.灯具选用LED灯具,功率为30W,灯具防护等级:≥IP65 3.太阳能壁灯自带太阳能光伏板,太阳能板尺寸为270mm*180mm,与30W LED灯具配套使用(也可根据实际灯具功率选择太阳能光板) 4.太阳能壁灯在室外雨棚侧面安装 |  | 项 | 1
6 | 011501001001 | 展示柜 | 1.名称:展示柜(定制) 2.五金种类、规格:玻璃门板(带灯带) |  | m2 | 15
分部小计
分部小计
措施项目
1 | 011701001002 | 综合脚手架 | 1.建筑结构形式:钢结构 2.檐口高度:4.5m |  | m2 | 198.33
2 | 011702001004 | 独立基础 | 1.部位:独立基础模板 |  | m2 | 27.19
3 | 011702001005 | 带形基础 | 1.部位:带形基础模板 |  | m2 | 87.77
4 | 011702001006 | 基础垫层 | 1.部位:基础垫层模板 |  | m2 | 11.02
5 | 011702002002 | 矩形柱 | 1.部位:矩形柱模板 |  | m2 | 43.75
6 | 011702003002 | 构造柱 | 1.部位:构造柱模板 |  | m2 | 36.86
7 | 011702005002 | 基础梁 | 1.部位:基础梁模板 |  | m2 | 48.35
8 | 011702008002 | 圈梁 | 1.部位:圈梁模板 |  | m2 | 10.13
9 | 011702009002 | 过梁 | 1.部位:过梁模板 |  | m2 | 2.51
10 | 011702029003 | 坡道 | 1.部位:坡道模板 |  | m2 | 9.05
11 | 011702029004 | 散水 | 1.部位:散水模板 |  | m2 | 11.53
本页小计
注：为计取规费等的使用，可在表中增设其中：“定额人工费”。
表—08
分部分项工程和单价措施项目清单与计价表
工程名称：2#厂房—土建 |  |  |  | 标段：乌恰县铁列克乡哈拉铁克村小微产业厂房建设项目 |  |  |  | 第 18 页 共 18 页
序号 | 项目编码 | 项目名称 | 项目特征描述 |  | 计量单位 | 工程量 | 金额（元）
[7 empty] | 综合单价 |  | 合价 | 其中
暂估价
12 | 011702025003 | 其他现浇构件 | 1.部位:柱脚二次浇筑模板 |  | m2 | 1.3
13 | 011702025004 | 其他现浇构件 | 1.部位:柱脚包裹模板 |  | m2 | 6
14 | 011703001002 | 垂直运输 | 1.建筑物建筑类型及结构形式:单层厂房 2.建筑物檐口高度、层数:4.5M |  | m2 | 198.33
分部小计
本页小计
合计
注：为计取规费等的使用，可在表中增设其中：“定额人工费”。
表—08

## 表-11 总价措施项目清单与计价表
总价措施项目清单与计价表
工程名称：2#厂房—土建 |  |  | 标段：乌恰县铁列克乡哈拉铁克村小微产业厂房建设项目 |  |  |  |  | 第 1 页 共 2 页
序号 | 项目编码 | 项目名称 |  | 计算基础 | 费率(%) | 金额(元) | 调整费率(%) |  | 调整后金额(元) | 备注
1 | 011707001005 | 安全文明施工
2 | 011707001006 | 其中：环境保护费、文明施工费、安全施工费 |  | 分部分项人工费+分部分项机械费+单价措施项目人工费+单价措施项目机械费 | 2.8
3 | 011707001007 | 其中：临时设施费 |  | 分部分项人工费+分部分项机械费+单价措施项目人工费+单价措施项目机械费 | 1.38
4 | 011707001008 | 其中：智慧工地基础配置费
5 | 011707002002 | 夜间施工增加费 |  |  | 0 |  |  |  |  | 按实际发生计取，不发生不计取。
6 | 011707004002 | 二次搬运费 |  | 分部分项人工费+分部分项机械费+单价措施项目人工费+单价措施项目机械费 | 0
7 | 011707005002 | 冬雨季施工增加费 |  |  | 0 |  |  |  |  | 不发生不计取，在编制施工招标文件时依据工程实际情况，结合市场编制费用清单。
8 | 011707007002 | 已完工程及设备保护费 |  | 分部分项人工费+分部分项机械费+单价措施项目人工费+单价措施项目机械费 | 0.07
9 | X011707008002 | 工程定位复测、点交清理费 |  | 分部分项人工费+分部分项机械费+单价措施项目人工费+单价措施项目机械费 | 0.08
10 | X011707010004 | 检验试验费
11 | X011707010005 | 其中：自检试验费 |  |  | 0
12 | X011707010006 | 其中：检验试验配合费 |  | 分部分项人工费+分部分项机械费+单价措施项目人工费+单价措施项目机械费 | 0.11
编制人（造价人员）： | [7 empty] | 复核人（造价工程师）：
注：1.“计算基础”中安全文明施工费可为“定额基价”、“定额人工费”或“定额人工费+定额机械费”，其他项目可为“定额人工费”或“定额人工费+定额机械费”。 2.按施工方案计算的措施费，若无“计算基础”和“费率”的数值，也可只填“金额”数值，但应在备注栏说明施工方案出处或计算方法。
表-11
总价措施项目清单与计价表
工程名称：2#厂房—土建 |  |  | 标段：乌恰县铁列克乡哈拉铁克村小微产业厂房建设项目 |  |  |  |  | 第 2 页 共 2 页
序号 | 项目编码 | 项目名称 |  | 计算基础 | 费率(%) | 金额(元) | 调整费率(%) |  | 调整后金额(元) | 备注
13 | X011707011002 | 特殊地区增加费 |  |  | 0 |  |  |  |  | 结合工程实际情况，按相关规定计取(高海拔地区施工增加费计算过程详见【取费设置】-【高海拔地区施工增加费】功能界面)
14 | 01B991002001 | 竣工档案编制费 |  | 分部分项人工费+分部分项机械费+单价措施项目人工费+单价措施项目机械费 | 0.27
合 计
编制人（造价人员）： | [7 empty] | 复核人（造价工程师）：
注：1.“计算基础”中安全文明施工费可为“定额基价”、“定额人工费”或“定额人工费+定额机械费”，其他项目可为“定额人工费”或“定额人工费+定额机械费”。 2.按施工方案计算的措施费，若无“计算基础”和“费率”的数值，也可只填“金额”数值，但应在备注栏说明施工方案出处或计算方法。
表-11

## 表-12 其他项目清单与计价汇总表
其他项目清单与计价汇总表
工程名称：2#厂房—土建 |  | 标段：乌恰县铁列克乡哈拉铁克村小微产业厂房建设项目 |  |  | 第 1 页 共 1 页
序号 | 项目名称 |  | 金额(元) | 结算金额(元) |  | 备注
1 | 暂列金额 |  |  |  |  | 明细详见表-12-1
2 | 暂估价
2.1 | 材料暂估价 |  | — |  |  | 明细详见表-12-2
2.2 | 专业工程暂估价 |  |  |  |  | 明细详见表-12-3
2.3 | 施工技术专项措施项目暂估价 |  |  |  |  | 明细详见表-12-7
3 | 计日工 |  |  |  |  | 明细详见表-12-4
4 | 总承包服务费 |  |  |  |  | 明细详见表-12-5
合 计 | [5 empty] | —
注：材料（工程设备）暂估单价进入清单项目综合单价，此处不汇总。
表-12

## 表-12-1 暂列金额明细表
暂列金额明细表
工程名称：2#厂房—土建 |  | 标段：乌恰县铁列克乡哈拉铁克村小微产业厂房建设项目 |  |  | 第 1 页 共 1 页
序号 | 项目名称 |  | 计量单位 | 暂定金额(元) |  | 备注
1
合 计 | [5 empty] | —
注：此表由招标人填写，如不能详列，也可只列暂列金额总额，投标人应将上述暂列金额计入投标总价中。
表—12—1

## 表-12-2 材料(工程设备)暂估价及调整表
材料（工程设备）暂估单价及调整表
工程名称：2#厂房—土建 |  |  | 标段：乌恰县铁列克乡哈拉铁克村小微产业厂房建设项目 | [7 empty] | 第 1 页 共 1 页
序号 | 材料(工程设备)名称、规格、型号 | 计量单位 |  | 数量 |  | 暂估(元) |  | 确认(元) |  | 差额±(元) |  |  | 备注
|  |  |  | 暂估 | 确认 | 单价 | 合价 | 单价 | 合价 | 单价 |  | 合价
合计
注：1.此表由招标人填写“暂估单价”，并在备注栏说明暂估价的材料、工程设备拟用在那些清单项目上，投标人应将上述材料、工程设备暂估单价计入工程量清单综合单价报价中
表—12—2

## 表-12-3 专业工程暂估价及结算价表
专业工程暂估价及结算价表
工程名称：2#厂房—土建 |  |  | 标段：乌恰县铁列克乡哈拉铁克村小微产业厂房建设项目 |  |  |  | 第 1 页 共 1 页
序号 | 工程名称 | 工程内容 |  | 暂估金额（元） | 结算金额(元) | 差额±(元) |  | 备注
1
合 计 |  |  |  | 0 |  |  |  | —
注：此表“暂估金额”由招标人填写，投标人应将“暂估金额”计入投标总价中。结算时按合同约定结算金额填写。
表—12—3

## 表-13 规费、税金项目清单与计价表
规费、税金项目计价表
工程名称：2#厂房—土建 |  | 标段：乌恰县铁列克乡哈拉铁克村小微产业厂房建设项目 |  |  | 第 1 页 共 1 页
序号 | 项目名称 |  | 计算基础 | 计算基数 |  | 计算费率(%) | 金额（元）
1 | 规费 |  | 社会保险费+住房公积金
1.1 | 社会保险费 |  | 养老保险费+失业保险费+医疗保险费(生育保险费)+工伤保险费
1.11 | 养老保险费 |  | 分部分项人工费+分部分项机械费+单价措施项目人工费+单价措施项目机械费 |  |  | 4.31
1.12 | 失业保险费 |  | 分部分项人工费+分部分项机械费+单价措施项目人工费+单价措施项目机械费 |  |  | 0.38
1.13 | 医疗保险费(生育保险费) |  | 分部分项人工费+分部分项机械费+单价措施项目人工费+单价措施项目机械费 |  |  | 1.37
1.14 | 工伤保险费 |  | 分部分项人工费+分部分项机械费+单价措施项目人工费+单价措施项目机械费 |  |  | 0.19
1.2 | 住房公积金 |  | 分部分项人工费+分部分项机械费+单价措施项目人工费+单价措施项目机械费 |  |  | 0.94
2 | 税金 |  | 税前工程造价 |  |  | 9
合计
编制人（造价人员）： |  |  |  |  | 复核人（造价工程师）：
表-13