## 表-04 单位工程投标报价汇总表
单位工程投标报价汇总表
工程名称：管理用房—电气 |  | 标段：乌恰县铁列克乡哈拉铁克村小微产业厂房建设项目 |  | 第 1 页 共 1 页
序号 | 汇总内容 |  | 金额(元) |  | 其中：暂估价(元)
一 | 分部分项工程费
二 | 措施项目费
2.1 | 单价措施项目费
2.2 | 总价措施项目费
2.21 | 其中：安全文明施工费
三 | 其他项目费
3.1 | 暂列金额
3.2 | 暂估价
3.3 | 计日工
3.4 | 总承包服务费
四 | 规费
五 | 税前工程造价
六 | 税金
投标报价合计=一+二+三+四+六
注：本表适用于单位工程招标控制价或投标报价的汇总，如无单位工程划分，单项工程也使用本表汇总
表—04

## 表-08 分部分项工程和单价措施项目清单与计价表
分部分项工程和单价措施项目清单与计价表
工程名称：管理用房—电气 |  |  |  | 标段：乌恰县铁列克乡哈拉铁克村小微产业厂房建设项目 |  |  |  | 第 1 页 共 3 页
序号 | 项目编码 | 项目名称 | 项目特征描述 |  | 计量单位 | 工程量 | 金额（元）
[7 empty] | 综合单价 |  | 合价 | 其中
暂估价
分部分项
1 | 030404017005 | 配电箱 | 1.接线端子材质、规格:包括断路器、连接配件等。 2.安装方式:箱体暗装,底边距地1.5m |  | 台 | 1
2 | 030411005001 | 接线箱 | 1.名称:弱电接线箱 2.安装形式:距地1.5米安装 |  | 个 | 1
3 | 030408001003 | 电力电缆 | 1.名称:电力电缆 2.型号:YJV-0.6/1kV-4*25 3.敷设方式、部位:埋地敷设 4.备注:包括但不限于电缆端头制作、安装等 |  | m | 10
4 | 030408003003 | 电缆保护管 | 1.名称:电缆保护管 2.材质:SC 3.规格:DN80 |  | m | 10
5 | 030411004011 | 配线 | 1.名称:管内穿线 2.型号:WDZ-BYJ-2.5 |  | m | 117.61
6 | 030411004012 | 配线 | 1.名称:管内穿线 2.型号:WDZ-BYJ-4 |  | m | 341.18
7 | 030411004013 | 配线 | 1.名称:管内穿线 2.型号:WDZ-BYJ-6 |  | m | 195.25
8 | 030502005001 | 双绞线缆 | 1.名称:管内穿线 2.规格:六类四对对绞电缆 |  | m | 50.13
9 | 030502005002 | 光纤 | 1.名称:管内穿线 2.规格:6芯单模光纤 |  | m | 10
10 | 030411001009 | 配管 | 1.名称:穿线管 2.材质:钢管 3.规格:SC15 |  | m | 39.97
11 | 030411001010 | 配管 | 1.名称:穿线管 2.材质:钢管 3.规格:SC20 |  | m | 106.03
12 | 030411001011 | 配管 | 1.名称:穿线管 2.材质:钢管 3.规格:SC25 |  | m | 60.68
13 | 030411001012 | 配管 | 1.名称:穿线管 2.材质:钢管 3.规格:SC50 |  | m | 10
14 | 030411001013 | 配管 | 1.名称:穿线管 |  | m | 25.06
本页小计
注：为计取规费等的使用，可在表中增设其中：“定额人工费”。
表—08
分部分项工程和单价措施项目清单与计价表
工程名称：管理用房—电气 |  |  |  | 标段：乌恰县铁列克乡哈拉铁克村小微产业厂房建设项目 |  |  |  | 第 2 页 共 3 页
序号 | 项目编码 | 项目名称 | 项目特征描述 |  | 计量单位 | 工程量 | 金额（元）
[7 empty] | 综合单价 |  | 合价 | 其中
暂估价
2.规格:JDG20
15 | 030412001006 | 普通灯具 | 1.名称:双管荧光灯 2.类型:吸顶安装 |  | 套 | 4
16 | 030412001007 | 普通灯具 | 1.名称:单管荧光灯 2.类型:吸顶安装 |  | 套 | 4
17 | 030404034007 | 照明开关 | 1.名称:单联暗开关 2.安装方式:壁装 |  | 个 | 2
18 | 030404034008 | 照明开关 | 1.名称:双联暗开关 2.安装方式:壁装 |  | 个 | 3
19 | 030404035004 | 插座 | 1.名称:单相五孔安全型暗插座 2.材质:250V 10A 3.安装方式:距地0.5米暗装 |  | 个 | 15
20 | 030404035005 | 插座 | 1.名称:单相安全型空调暗插座 2.材质:250V 15A 3.安装方式:壁装 |  | 个 | 4
21 | 030502004001 | 电视、电话插座 | 1.名称:信息插座(电话) 2.底盒材质、规格:距地0.5米暗装 |  | 个 | 5
22 | 030502012001 | 信息插座 | 1.名称:信息插座(网络) 2.底盒材质、规格:距地0.5米暗装 |  | 个 | 5
23 | 030411006003 | 接线盒 | 1.名称:接线盒 |  | 个 | 42
24 | 031002003007 | 套管 | 1.名称、类型:防水套管 2.规格:DN100 |  | 个 | 4
25 | 030409008003 | 等电位端子箱、测试板 | 1.名称:总等电位端子箱 2.规格:距地0.4米安装 |  | 台 | 1
26 | 030409002003 | 接地母线 | 1.名称:接地母线 2.规格:-40*4 |  | m | 51.62
27 | 030409003003 | 避雷引下线 | 1.名称:避雷引下线 2.材质:详设计图纸 |  | m | 20.4
28 | 040205001001 | 人（手)孔井 | 1.名称:手孔井 2.做法:详新22D3-A61~A62页 |  | 座 | 2
29 | 030414011003 | 接地装置 | 1.名称:接地系统测试 |  | 系统 | 1
30 | 030414002003 | 送配电装置系统 | 1.名称:送配电装置系 |  | 系统 | 1
本页小计
注：为计取规费等的使用，可在表中增设其中：“定额人工费”。
表—08
分部分项工程和单价措施项目清单与计价表
工程名称：管理用房—电气 |  |  |  | 标段：乌恰县铁列克乡哈拉铁克村小微产业厂房建设项目 |  |  |  | 第 3 页 共 3 页
序号 | 项目编码 | 项目名称 | 项目特征描述 |  | 计量单位 | 工程量 | 金额（元）
[7 empty] | 综合单价 |  | 合价 | 其中
暂估价
统
31 | 03B001 | 光伏太阳能发电系统 | 1.名称:光伏太阳能发电系统 2.备注:具体安装及配套由专业厂家确定，符合设计要求 |  | 项 | 1
分部小计
措施项目
1 | 031301017006 | 脚手架搭拆 | 1.名称:脚手架搭拆 |  | 项 | 1
分部小计
本页小计
合计
注：为计取规费等的使用，可在表中增设其中：“定额人工费”。
表—08

## 表-11 总价措施项目清单与计价表
总价措施项目清单与计价表
工程名称：管理用房—电气 |  |  | 标段：乌恰县铁列克乡哈拉铁克村小微产业厂房建设项目 |  |  |  |  | 第 1 页 共 2 页
序号 | 项目编码 | 项目名称 |  | 计算基础 | 费率(%) | 金额(元) | 调整费率(%) |  | 调整后金额(元) | 备注
1 | 031302001019 | 安全文明施工
2 | 031302001020 | 其中：环境保护费、文明施工费、安全施工费 |  | 分部分项人工费+单价措施项目人工费 | 0
3 | 031302001021 | 其中：临时设施费 |  | 分部分项人工费+单价措施项目人工费 | 1.61
4 | 031302002007 | 夜间施工增加费 |  |  | 0 |  |  |  |  | 按实际发生计取，不发生不计取。
5 | 031302004007 | 二次搬运费 |  | 分部分项人工费+单价措施项目人工费 | 0
6 | 031302005007 | 冬雨季施工增加费 |  |  | 0 |  |  |  |  | 不发生不计取，在编制施工招标文件时依据工程实际情况，结合市场编制费用清单。
7 | 031302006007 | 已完工程及设备保护费 |  | 分部分项人工费+单价措施项目人工费 | 0.07
8 | 031301009007 | 特殊地区增加费 |  |  | 0 |  |  |  |  | 结合工程实际情况，按相关规定计取(高海拔地区施工增加费计算过程详见【取费设置】-【高海拔地区施工增加费】功能界面)
9 | X031302008007 | 工程定位复测、点交清理费 |  | 分部分项人工费+单价措施项目人工费 | 0.27
10 | X031302010019 | 检验试验费
11 | X031302010020 | 其中：自检试验费 |  |  | 0
12 | X031302010021 | 其中：检验试验配合费 |  | 分部分项人工费+单价措施项目人工费 | 0.18
13 | 03B991001003 | 竣工档案编制费 |  | 分部分项人工费+单价 | 0.32
编制人（造价人员）： | [7 empty] | 复核人（造价工程师）：
注：1.“计算基础”中安全文明施工费可为“定额基价”、“定额人工费”或“定额人工费+定额机械费”，其他项目可为“定额人工费”或“定额人工费+定额机械费”。 2.按施工方案计算的措施费，若无“计算基础”和“费率”的数值，也可只填“金额”数值，但应在备注栏说明施工方案出处或计算方法。
表-11
总价措施项目清单与计价表
工程名称：管理用房—电气 |  |  | 标段：乌恰县铁列克乡哈拉铁克村小微产业厂房建设项目 |  |  |  |  | 第 2 页 共 2 页
序号 | 项目编码 | 项目名称 |  | 计算基础 | 费率(%) | 金额(元) | 调整费率(%) |  | 调整后金额(元) | 备注
措施项目人工费
合 计
编制人（造价人员）： | [7 empty] | 复核人（造价工程师）：
注：1.“计算基础”中安全文明施工费可为“定额基价”、“定额人工费”或“定额人工费+定额机械费”，其他项目可为“定额人工费”或“定额人工费+定额机械费”。 2.按施工方案计算的措施费，若无“计算基础”和“费率”的数值，也可只填“金额”数值，但应在备注栏说明施工方案出处或计算方法。
表-11

## 表-12 其他项目清单与计价汇总表
其他项目清单与计价汇总表
工程名称：管理用房—电气 |  | 标段：乌恰县铁列克乡哈拉铁克村小微产业厂房建设项目 |  |  | 第 1 页 共 1 页
序号 | 项目名称 |  | 金额(元) | 结算金额(元) |  | 备注
1 | 暂列金额 |  |  |  |  | 明细详见表-12-1
2 | 暂估价
2.1 | 材料暂估价 |  | — |  |  | 明细详见表-12-2
2.2 | 专业工程暂估价 |  |  |  |  | 明细详见表-12-3
2.3 | 施工技术专项措施项目暂估价 |  |  |  |  | 明细详见表-12-7
3 | 计日工 |  |  |  |  | 明细详见表-12-4
4 | 总承包服务费 |  |  |  |  | 明细详见表-12-5
合 计 | [5 empty] | —
注：材料（工程设备）暂估单价进入清单项目综合单价，此处不汇总。
表-12

## 表-12-1 暂列金额明细表
暂列金额明细表
工程名称：管理用房—电气 |  | 标段：乌恰县铁列克乡哈拉铁克村小微产业厂房建设项目 |  |  | 第 1 页 共 1 页
序号 | 项目名称 |  | 计量单位 | 暂定金额(元) |  | 备注
1
合 计 | [5 empty] | —
注：此表由招标人填写，如不能详列，也可只列暂列金额总额，投标人应将上述暂列金额计入投标总价中。
表—12—1

## 表-12-2 材料(工程设备)暂估价及调整表
材料（工程设备）暂估单价及调整表
工程名称：管理用房—电气 |  |  | 标段：乌恰县铁列克乡哈拉铁克村小微产业厂房建设项目 | [7 empty] | 第 1 页 共 1 页
序号 | 材料(工程设备)名称、规格、型号 | 计量单位 |  | 数量 |  | 暂估(元) |  | 确认(元) |  | 差额±(元) |  |  | 备注
|  |  |  | 暂估 | 确认 | 单价 | 合价 | 单价 | 合价 | 单价 |  | 合价
合计
注：1.此表由招标人填写“暂估单价”，并在备注栏说明暂估价的材料、工程设备拟用在那些清单项目上，投标人应将上述材料、工程设备暂估单价计入工程量清单综合单价报价中
表—12—2

## 表-12-3 专业工程暂估价及结算价表
专业工程暂估价及结算价表
工程名称：管理用房—电气 |  |  | 标段：乌恰县铁列克乡哈拉铁克村小微产业厂房建设项目 |  |  |  | 第 1 页 共 1 页
序号 | 工程名称 | 工程内容 |  | 暂估金额（元） | 结算金额(元) | 差额±(元) |  | 备注
合 计 |  |  |  | 0 |  |  |  | —
注：此表“暂估金额”由招标人填写，投标人应将“暂估金额”计入投标总价中。结算时按合同约定结算金额填写。
表—12—3

## 表-13 规费、税金项目清单与计价表
规费、税金项目计价表
工程名称：管理用房—电气 |  | 标段：乌恰县铁列克乡哈拉铁克村小微产业厂房建设项目 |  |  | 第 1 页 共 1 页
序号 | 项目名称 |  | 计算基础 | 计算基数 |  | 计算费率(%) | 金额（元）
1 | 规费 |  | 社会保险费+住房公积金
1.1 | 社会保险费 |  | 养老保险费+失业保险费+医疗保险费(生育保险费)+工伤保险费
1.11 | 养老保险费 |  | 分部分项人工费+单价措施项目人工费 |  |  | 7.13
1.12 | 失业保险费 |  | 分部分项人工费+单价措施项目人工费 |  |  | 0.28
1.13 | 医疗保险费(生育保险费) |  | 分部分项人工费+单价措施项目人工费 |  |  | 1.58
1.14 | 工伤保险费 |  | 分部分项人工费+单价措施项目人工费 |  |  | 0.19
1.2 | 住房公积金 |  | 分部分项人工费+单价措施项目人工费 |  |  | 1.05
2 | 税金 |  | 税前工程造价 |  |  | 9
合计
编制人（造价人员）： |  |  |  |  | 复核人（造价工程师）：
表-13