## 表-04 单位工程投标报价汇总表
单位工程投标报价汇总表
工程名称：给排水工程 |  | 标段：地委配电室加固维修 |  | 第 1 页 共 1 页
序号 | 汇总内容 |  | 金额(元) |  | 其中：暂估价(元)
一 | 分部分项工程费
1.1 | 安装设备
1.2 | 排水
1.3 | 给水
1.4 | 拆除
二 | 措施项目费
2.1 | 单价措施项目费
2.2 | 总价措施项目费
2.21 | 其中：安全文明施工费
三 | 其他项目费
3.1 | 暂列金额
3.2 | 暂估价
3.3 | 计日工
3.4 | 总承包服务费
四 | 规费
五 | 税前工程造价
六 | 税金
投标报价合计=一+二+三+四+六
注：本表适用于单位工程招标控制价或投标报价的汇总，如无单位工程划分，单项工程也使用本表汇总
表—04

## 表-08 分部分项工程和单价措施项目清单与计价表
分部分项工程和单价措施项目清单与计价表
工程名称：给排水工程 |  |  |  | 标段：地委配电室加固维修 |  |  |  | 第 1 页 共 6 页
序号 | 项目编码 | 项目名称 | 项目特征描述 |  | 计量单位 | 工程量 | 金额（元）
[7 empty] | 综合单价 |  | 合价 | 其中
暂估价
分部分项
安装设备
1 | ★01B008 | 安装工业洗衣机 | 1.安装工业洗衣机 2.原有设备全面检修保养，轴承、密封、电机、电控、管路检查调试，设备运行性能完好、无破损渗漏 3.原有在用设备、利旧复用 4. 安装方式：落地就位、找平固定、减震安装 6. 工作内容：场内转运、清洗检修、就位安装、给排水接驳、电气接线、单机调试、试运行 |  | 套 | 2
2 | 031006015001 | 水箱 | 1.设备名称：不锈钢拼装水箱（利旧） 2.外形尺寸：长 3.0m× 宽 3.0m× 高 2.0m 3.材质构造：原有不锈钢模压板块、拉筋、立柱、法兰、人孔等全套箱体构件利旧复用 4.设备状况：场内转运、全面清洗、除锈防腐、渗漏检查、检修保养，结构完好、无变形、无破损、密封合格 5.安装形式：落地拼装就位、找平加固、内部拉筋加固、底座校正 6.配套内容：进出水口、排污口、溢流口接口复原接驳；箱体密封复原、连接件复位安装 7.施工内容：搬运、检修清洗、现场拼装安装、密封处理、试水试压、调试验收 8.材料范围：水箱主体板材、框架、配件全部利旧；新增密封胶条、紧固件、垫片、防腐辅材、安装耗材等 9.验收要求：安装完成后满水试验合格，无渗漏、结构稳固，满足储水使用要求 |  | 台 | 1
3 | ★031006015002 | 水箱 | 1.设备名称：不锈钢拼装水箱（利旧） 2.外形尺寸：长 1.2m× 宽 1.2m× 高 1.2m 3.材质构造：原有不锈钢模压板块、拉筋、立柱、法兰、人孔等全套 |  | 台 | 1
本页小计
注：为计取规费等的使用，可在表中增设其中：“定额人工费”。
表—08
分部分项工程和单价措施项目清单与计价表
工程名称：给排水工程 |  |  |  | 标段：地委配电室加固维修 |  |  |  | 第 2 页 共 6 页
序号 | 项目编码 | 项目名称 | 项目特征描述 |  | 计量单位 | 工程量 | 金额（元）
[7 empty] | 综合单价 |  | 合价 | 其中
暂估价
箱体构件利旧复用 4.设备状况：场内转运、全面清洗、除锈防腐、渗漏检查、检修保养，结构完好、无变形、无破损、密封合格 5.安装形式：落地拼装就位、找平加固、内部拉筋加固、底座校正 6.配套内容：进出水口、排污口、溢流口接口复原接驳；箱体密封复原、连接件复位安装 7.施工内容：搬运、检修清洗、现场拼装安装、密封处理、试水试压、调试验收 8.材料范围：水箱主体板材、框架、配件全部利旧；新增密封胶条、紧固件、垫片、防腐辅材、安装耗材等 9.验收要求：安装完成后满水试验合格，无渗漏、结构稳固，满足储水使用要求
4 | 030807003001 | 低压法兰阀门 | 1.名称:法兰闸阀 2.型号、规格:DN80 |  | 个 | 4
5 | 031006015003 | 水箱 | 1.设备名称：不锈钢卧式罐体水箱 2.规格尺寸：直径 1.25m，长度 3.0m，卧式圆柱形罐体 3.材质结构：原有不锈钢罐体、封头、支座、管口、检修口等构件利旧复用 4.设备状况：场内转运、内壁外壁清洗、锈蚀检查、焊缝及接口渗漏检测、整体检修保养，罐体无变形、无破损、无渗漏 5.安装形式：卧式落地安装、支座找平校正、固定加固、减震布设 6.施工内容：、搬运就位、管口复位接驳、密封处理、稳固安装、水压试验、试运行验收 7.配套范围：罐体主体及原配附件利旧利用，新配密封垫片、紧固件、连接管件、防腐及安装辅材 8.质量要求：安装完成后水压 / 满水试验合格，罐体结构稳定、接口严密无渗漏，满足储 |  | 台 | 1
本页小计
注：为计取规费等的使用，可在表中增设其中：“定额人工费”。
表—08
分部分项工程和单价措施项目清单与计价表
工程名称：给排水工程 |  |  |  | 标段：地委配电室加固维修 |  |  |  | 第 3 页 共 6 页
序号 | 项目编码 | 项目名称 | 项目特征描述 |  | 计量单位 | 工程量 | 金额（元）
[7 empty] | 综合单价 |  | 合价 | 其中
暂估价
水使用功能
分部小计
排水
1 | 031001006001 | 塑料管 | 1.安装部位:地下 2.介质:排水U-PVC 3.材质、规格:DN110 4.连接形式:粘接 |  | m | 39
2 | 031004006003 | 大便器 | 1.名称:蹲式大便器 2.材质:陶瓷 3.规格、类型:脚踏式,构造内自带水封,水封高度≥50mm 4.组装形式:成品 5.附件名称、数量:包含阀门等所需附件安装,具体详见新22S1-109页 6.其他:其余内容详见施工图纸及相关资料 |  | 组 | 5
3 | 031004008001 | 其他成品卫生器具 | 1.材质:陶瓷拖布池 |  | 组 | 1
4 | 031004010001 | 淋浴器 | 1.材质、规格:全铜成套淋浴器 |  | 套 | 3
5 | 031004014001 | 给、排水附(配)件 | 1.材质:地漏 2.型号、规格:DN110,水封深度不得小于50mm |  | 个 | 4
分部小计
给水
1 | 031001006002 | 塑料管 | 1.安装部位:室内 2.介质:热水 3.材质、规格:PP-R热水塑料管(S4级) DN90 4.连接形式:热熔连接,含管件安装 5.压力试验及吹、洗设计要求:水压试验、水冲洗 6.其他:其余内容详见施工图纸及相关资料 |  | m | 12
2 | 031003001001 | 螺纹阀门 | 1.类型:止回阀 2.规格、压力等级:DN75 3.连接形式:螺纹连接 4.其他:其余内容详见施工图纸及相关资料 |  | 个 | 1
3 | 031003001002 | 螺纹阀门 | 1.类型:止回阀 2.规格、压力等级:DN90 3.连接形式:螺纹连接 4.其他:其余内容详见施工图纸及相关资料 |  | 个 | 1
4 | 031003005005 | 塑料阀门 | 1.规格:DN32,PPR闸阀 2.连接形式:PPR热熔 |  | 个 | 4
本页小计
注：为计取规费等的使用，可在表中增设其中：“定额人工费”。
表—08
分部分项工程和单价措施项目清单与计价表
工程名称：给排水工程 |  |  |  | 标段：地委配电室加固维修 |  |  |  | 第 4 页 共 6 页
序号 | 项目编码 | 项目名称 | 项目特征描述 |  | 计量单位 | 工程量 | 金额（元）
[7 empty] | 综合单价 |  | 合价 | 其中
暂估价
5 | 031003005006 | 塑料阀门 | 1.规格:DN50,PPR闸阀 2.连接形式:PPR热熔 |  | 个 | 1
6 | 031003005007 | 塑料阀门 | 1.规格:DN25,PPR闸阀 2.连接形式:PPR热熔 |  | 个 | 4
7 | 031001006003 | 塑料管 | 1.安装部位:室内 2.介质:热水 3.材质、规格:PP-R热水塑料管(S4级) DN50 4.连接形式:热熔连接,含管件安装 5.压力试验及吹、洗设计要求:水压试验、水冲洗 6.其他:其余内容详见施工图纸及相关资料 |  | m | 10
8 | 031001006004 | 塑料管 | 1.安装部位:室内 2.介质:热水 3.材质、规格:PP-R热水塑料管(S4级) DN32 4.连接形式:热熔连接,含管件安装 5.压力试验及吹、洗设计要求:水压试验、水冲洗 6.其他:其余内容详见施工图纸及相关资料 |  | m | 24
9 | 031001006005 | 塑料管 | 1.安装部位:室内 2.介质:热水 3.材质、规格:PP-R热水塑料管(S4级) DN25 4.连接形式:热熔连接,含管件安装 5.压力试验及吹、洗设计要求:水压试验、水冲洗 6.其他:其余内容详见施工图纸及相关资料 |  | m | 36
10 | 031004003001 | 洗脸盆 | 1.名称:台式洗脸盆 2.材质:陶瓷 3.规格、类型:延时自闭式 4.组装形式:成品 5.附件名称、数量:包含水嘴、阀门等所需附件安装,详见新22S1-20页 |  | 组 | 1
11 | 031003013001 | 水表 | 1.安装部位(室内外）:室内 2.型号、规格:DN100 3.连接形式:法兰连接 4.附件配置:包含2个截止阀、1个Y型过滤器、1个水表、1个止回阀 |  | 组 | 1
12 | 031003005001 | 塑料阀门 | 1.规格:DN32,PPR闸阀 2.连接形式:PPR热熔 |  | 个 | 2
13 | 031003005002 | 塑料阀门 | 1.规格:DN40,PPR闸阀 2.连接形式:PPR热熔 |  | 个 | 3
本页小计
注：为计取规费等的使用，可在表中增设其中：“定额人工费”。
表—08
分部分项工程和单价措施项目清单与计价表
工程名称：给排水工程 |  |  |  | 标段：地委配电室加固维修 |  |  |  | 第 5 页 共 6 页
序号 | 项目编码 | 项目名称 | 项目特征描述 |  | 计量单位 | 工程量 | 金额（元）
[7 empty] | 综合单价 |  | 合价 | 其中
暂估价
14 | 031003005004 | 塑料阀门 | 1.规格:DN25,PPR闸阀 2.连接形式:PPR热熔 |  | 个 | 3
15 | 031001006006 | 塑料管 | 1.安装部位:室内 2.介质:给水 3.材质、规格:PP-R塑料管(S4级) DN25 4.连接形式:热熔连接,含管件安装 5.压力试验及吹、洗设计要求:水压试验、水冲洗 6.其他:其余内容详见施工图纸及相关资料 |  | m | 19.58
16 | 031001006007 | 塑料管 | 1.安装部位:室内 2.介质:给水 3.材质、规格:PP-R塑料管(S4级) DN32 4.连接形式:热熔连接,含管件安装 5.压力试验及吹、洗设计要求:水压试验、水冲洗 6.其他:其余内容详见施工图纸及相关资料 |  | m | 25.59
17 | 031001006008 | 塑料管 | 1.安装部位:室内 2.介质:给水 3.材质、规格:PP-R塑料管(S4级) DN40 4.连接形式:热熔连接,含管件安装 5.压力试验及吹、洗设计要求:水压试验、水冲洗 6.其他:其余内容详见施工图纸及相关资料 |  | m | 22.33
18 | 031001006010 | 塑料管 | 1.安装部位:室内 2.介质:给水 3.材质、规格:PP-R塑料管(S4级) DN75 4.连接形式:热熔连接,含管件安装 5.压力试验及吹、洗设计要求:水压试验、水冲洗 6.其他:其余内容详见施工图纸及相关资料 |  | m | 6
19 | 031001007001 | 复合管 | 1.安装部位:室内 2.介质:给水 3.材质、规格:衬塑钢管 DN110 4.连接形式:沟槽连接,含管件安装 5.压力试验及吹、洗设计要求:水压试验、水冲洗 6.其他:其余内容详见施工图纸及相关资料 |  | m | 6
20 | 031002001001 | 管道支架 | 1.材质:型钢 |  | kg | 3.96
本页小计
注：为计取规费等的使用，可在表中增设其中：“定额人工费”。
表—08
分部分项工程和单价措施项目清单与计价表
工程名称：给排水工程 |  |  |  | 标段：地委配电室加固维修 |  |  |  | 第 6 页 共 6 页
序号 | 项目编码 | 项目名称 | 项目特征描述 |  | 计量单位 | 工程量 | 金额（元）
[7 empty] | 综合单价 |  | 合价 | 其中
暂估价
2.管架形式:管道支架除锈后刷防锈漆二道,调和漆二道 3.其他:其余内容详见施工图纸及相关资料
分部小计
拆除
1 | 01B001 | 拆除工业洗衣机 | 1.拆除工业洗衣机 |  | 套 | 2
2 | 011612001001 | 管道拆除 | 1.DN110室内给水管道拆除 2.包含清运 |  | m | 59
3 | 011612001002 | 管道拆除 | 1.DN25室内给水管道拆除 2.包含清运 |  | m | 86
4 | 011612001003 | 管道拆除 | 1.DN110室内排水管道拆除 2.包含清运 |  | m | 23
5 | 011612002001 | 卫生洁具拆除 | 1.拆除蹲便器 2.包含清运 |  | 套 | 5
6 | 011612002002 | 卫生洁具拆除 | 1.拆除淋浴器 2.包含清运 |  | 套 | 2
7 | 01B003 | 拆除水箱 | 1.拆除水箱 2.尺寸:3*3*2m |  | m3 | 1
8 | 01B004 | 拆除水箱 | 1.拆除水箱 2.尺寸:1.2*1.2*1.2m |  | m3 | 1
9 | 01B005 | 拆除阀门 | 1.拆除阀门 2.规格DN80 |  | 台 | 4
10 | 01B006 | 拆除罐体水箱 | 1.拆除罐体水箱 |  | 台 | 1
分部小计
分部小计
措施项目
1 | 031301017001 | 脚手架搭拆 |  |  | 项 | 1
分部小计
本页小计
合计
注：为计取规费等的使用，可在表中增设其中：“定额人工费”。
表—08

## 表-11 总价措施项目清单与计价表
总价措施项目清单与计价表
工程名称：给排水工程 |  |  | 标段：地委配电室加固维修 |  |  |  |  | 第 1 页 共 1 页
序号 | 项目编码 | 项目名称 |  | 计算基础 | 费率(%) | 金额(元) | 调整费率(%) |  | 调整后金额(元) | 备注
1 | 031302001001 | 安全文明施工
2 | 031302001002 | 其中：环境保护费、文明施工费、安全施工费 |  | 分部分项人工费+单价措施项目人工费 | 0
3 | 031302001003 | 其中：临时设施费 |  | 分部分项人工费+单价措施项目人工费 | 1.61
4 | 031302002001 | 夜间施工增加费 |  |  | 0 |  |  |  |  | 按实际发生计取，不发生不计取。
5 | 031302004001 | 二次搬运费 |  | 分部分项人工费+单价措施项目人工费 | 0
6 | 031302005001 | 冬雨季施工增加费 |  |  | 0 |  |  |  |  | 不发生不计取，在编制施工招标文件时依据工程实际情况，结合市场编制费用清单。
7 | 031302006001 | 已完工程及设备保护费 |  | 分部分项人工费+单价措施项目人工费 | 0.07
8 | 031301009001 | 特殊地区增加费 |  |  | 0 |  |  |  |  | 结合工程实际情况，按相关规定计取(高海拔地区施工增加费计算过程详见【取费设置】-【高海拔地区施工增加费】功能界面)
9 | X031302008001 | 工程定位复测、点交清理费 |  | 分部分项人工费+单价措施项目人工费 | 0.27
10 | X031302010001 | 检验试验费
11 | X031302010002 | 其中：自检试验费 |  |  | 0
12 | X031302010003 | 其中：检验试验配合费 |  | 分部分项人工费+单价措施项目人工费 | 0.18
13 | 03B991 | 竣工档案编制费 |  | 分部分项人工费+单价措施项目人工费 | 0.32
合 计
编制人（造价人员）： | [7 empty] | 复核人（造价工程师）：
注：1.“计算基础”中安全文明施工费可为“定额基价”、“定额人工费”或“定额人工费+定额机械费”，其他项目可为“定额人工费”或“定额人工费+定额机械费”。 2.按施工方案计算的措施费，若无“计算基础”和“费率”的数值，也可只填“金额”数值，但应在备注栏说明施工方案出处或计算方法。
表-11

## 表-12 其他项目清单与计价汇总表
其他项目清单与计价汇总表
工程名称：给排水工程 |  | 标段：地委配电室加固维修 |  |  | 第 1 页 共 1 页
序号 | 项目名称 |  | 金额(元) | 结算金额(元) |  | 备注
1 | 暂列金额 |  |  |  |  | 明细详见表-12-1
2 | 暂估价
2.1 | 材料暂估价 |  | — |  |  | 明细详见表-12-2
2.2 | 专业工程暂估价 |  |  |  |  | 明细详见表-12-3
2.3 | 施工技术专项措施项目暂估价 |  |  |  |  | 明细详见表-12-7
3 | 计日工 |  |  |  |  | 明细详见表-12-4
4 | 总承包服务费 |  |  |  |  | 明细详见表-12-5
合 计 | [5 empty] | —
注：材料（工程设备）暂估单价进入清单项目综合单价，此处不汇总。
表-12

## 表-13 规费、税金项目清单与计价表
规费、税金项目计价表
工程名称：给排水工程 |  | 标段：地委配电室加固维修 |  |  | 第 1 页 共 1 页
序号 | 项目名称 |  | 计算基础 | 计算基数 |  | 计算费率(%) | 金额（元）
1 | 规费 |  | 社会保险费+住房公积金
1.1 | 社会保险费 |  | 养老保险费+失业保险费+医疗保险费(生育保险费)+工伤保险费
1.11 | 养老保险费 |  | 分部分项人工费+单价措施项目人工费 |  |  | 7.13
1.12 | 失业保险费 |  | 分部分项人工费+单价措施项目人工费 |  |  | 0.28
1.13 | 医疗保险费(生育保险费) |  | 分部分项人工费+单价措施项目人工费 |  |  | 1.58
1.14 | 工伤保险费 |  | 分部分项人工费+单价措施项目人工费 |  |  | 0.19
1.2 | 住房公积金 |  | 分部分项人工费+单价措施项目人工费 |  |  | 1.05
2 | 税金 |  | 税前工程造价 |  |  | 9
合计
编制人（造价人员）： |  |  |  |  | 复核人（造价工程师）：
表-13