## 目录
目录
序号 | 类型 | 报表名称
1 | 项目 | 2026年香湾园公厕项目
C.1.1 建设项目招标工程量清单扉页
1.1 | 单项 | 2026年香湾园公厕项目
E.1.2 单项工程清单汇总表
1.1.1 | 单位 | 电气工程
E.1.3 单位工程清单汇总表
E.2.1 分部分项工程项目清单计价表
E.3.1 措施项目清单计价表
E.5.1 增值税计价表
1.1.2 | 单位 | 建筑电力、弱电外网
E.1.3 单位工程清单汇总表
E.2.1 分部分项工程项目清单计价表
E.3.1 措施项目清单计价表
E.5.1 增值税计价表

## C.1.1 建设项目招标工程量清单扉页【2026年香湾园公厕~
工程名称: | 2026年香湾园公厕项目
招标工程量清单
编 制 人: |  | (造价专业人员签字或盖章)
审 核 人: |  | (签字及盖章)
编 制 单 位: |  | (盖章)
法定代表人 或其授权人: |  | (签字或盖章)
招 标 人: |  | (盖章)
法定代表人 或其授权人: |  | (签字或盖章)
编 制 时 间: | 2026-04-01

## E.1.2 单项工程清单汇总表
单项工程清单汇总表
工程名称： | 2026年香湾园公厕项目
序号 | 项目内容 | 金额（元）
1 | 电气工程
2 | 建筑电力、弱电外网
合 计

## E.1.3 单位工程清单汇总表【电气工程】
单位工程清单汇总表
工程名称： | 2026年香湾园公厕项目【电气工程】
序号 |  | 项目内容 | 金额（元）
1 |  | 分部分项工程
配电干线及接地
照明
求助按钮、应急照明及疏散指示
插座
空气源设备
弱电
2 |  | 措施项目
2.1 |  | 其中：安全施工费
3 |  | 其他项目
3.1 |  | 其中：暂列金额
3.2 |  | 其中：专业工程暂估价
3.3 |  | 其中：计日工
3.4 |  | 其中：总承包服务费
3.5 |  | 其中：合同中约定的其他项目
4 |  | 结算价差
4.1 |  | 人工价差
4.2 |  | 材料价差
4.3 |  | 机械价差
5 |  | 增值税
合计

## E.2.1 分部分项工程项目清单计价表【电气工程】
分部分项工程项目清单计价表
工程名称： |  | 2026年香湾园公厕项目【电气工程】
序号 | 项目编码 |  | 项目名称 | 项目特征描述 | 计量 单位 | 工程量 | 金额（元）
[7 empty] | 综合单价 | 合价
配电干线及接地
1 | 030410002001 |  | 接地母线 | 1.名称：接地母线 2.材质：不锈钢扁钢 3.规格：40*4 | m | 12
2 | 030410012001 |  | 防雷断接卡、箱 | 1.名称：防雷测试盒 2.详见图纸 | 个 | 4
3 | 030409001001 |  | 电力电缆 | 1.名称：电力电缆 2.型号及规格：ZRBV-1*25 3.材质：铜芯 4.敷设方式：管内 | m | 3
4 | 030412001001 |  | 配管 | 1.名称：配管 2.材质及规格：PVC25 3.配置形式：砖、混凝土结构暗配 | m | 3
5 | 040806003001 |  | 避雷引下线 | 1.名称：避雷引下线 2.利用地梁内两根不小于∅16的主筋可靠焊接形成环形接地 | m | 63
6 | 030416027001 |  | 接地装置 | 接地系统测试 接地网 | 系统 | 1
7 | 030410007001 |  | 等电位端子箱、测试板 | 1.名称：MEB总等电位端子箱 2.规格：详见图纸 | 台 | 1
8 | 030410007002 |  | 等电位端子箱、测试板 | 1.名称：局部等电位端子箱 2.规格：详见图纸 | 台 | 1
9 | 030412004001 |  | 配线 | 1.名称：配线 2.配线形式：管内穿线 3.规格:ZRBV-4 | m | 6.3
10 | 030412001002 |  | 配管 | 1.名称：配管 2.材质及规格：PVC20 3.配置形式：砖、混凝土结构暗配 | m | 6.3
11 | 040801009001 |  | 悬挂嵌人式配电箱 | 1.型号：配电箱 2.规格：600mm（宽）*800mm（高）*120mm（厚） 3.含内部配件，详见图纸 | 台 | 1
12 | 030409001002 |  | 电力电缆 | 1.名称：电力电缆 2.型号及规格：ZRYJV22-4*35+1*16 3.材质：铜芯 4.敷设方式：管内 | m | 12
13 | 030409006001 |  | 电缆保护管 | 1.名称：过路保护管 2.材质及规格：SC80 3.敷设方式：埋地 | m | 12
14 | 030416006001 |  | 输配电装置系统 | 输配电装置系统 | 系统 | 1
小计
照明
15 | 030413001001 |  | 普通灯具 | 1.名称：LED嵌入式平板吸顶灯 2.型号及规格：（I类）LED 55W， 600mm*600mm 3.安装方式：嵌入吊顶安装 4.详见图纸 | 套 | 10
16 | 030413001002 |  | 普通灯具 | 1.名称：集成吊顶灯 2.型号及规格：（I类）LED 24W， 600mm*300mm 3.安装方式：嵌入吊顶安装 4.详见图纸 | 套 | 11
17 | 030413013001 |  | 照明开关、按钮 | 1.名称：单联开关 2.材质及规格：86系列/10A/250V 3.安装方式：墙壁暗装 | 套 | 5
18 | 030413013002 |  | 照明开关、按钮 | 1.名称：双联开关 2.材质及规格：86系列/10A/250V 3.安装方式：墙壁暗装 | 套 | 2
19 | 030413013003 |  | 照明开关、按钮 | 1.名称：三联开关 2.材质及规格：86系列/10A/250V 3.安装方式：墙壁暗装 | 套 | 1
20 | 030413013004 |  | 照明开关、按钮 | 1.名称：三联防溅式开关 2.材质及规格：86系列/10A/250V 3.安装方式：墙壁暗装 | 套 | 1
21 | 030412004002 |  | 配线 | 1.名称：配线 2.配线形式：管内穿线 3.规格：ZRBV-2.5 | m | 238.4
22 | 030412001003 |  | 配管 | 1.名称：配管 2.材质及规格：SC15 3.配置形式：砖、混凝土结构暗配 | m | 79.3
23 | 030412006001 |  | 接线盒 | 1.名称：接线盒 2.材质：塑料 | 个 | 30
小计
求助按钮、应急照明及疏散指示
24 | 030413002001 |  | 装饰灯 | 1.名称：疏散照明灯（A型）（蓄电池型）（壁装型）（非持续型） 2.型号及规格：LED/A型消防应急灯具/3W/DC36V 3.安装方式：门上方安装 4.详见图纸 | 套 | 2
25 | 030413002002 |  | 装饰灯 | 1.名称：疏散照明灯（A型）（蓄电池型）（吸顶型）（非持续型） 2.型号及规格：LED/A型消防应急灯具/5W/DC36V 3.安装方式：雨棚/屋檐上吸顶安装 4.详见图纸 | 套 | 2
26 | 030413002003 |  | 装饰灯 | 1.名称：安全出口标志灯（蓄电池型）（A型）（持续型） 2.型号及规格：LED/A型消防应急灯具/1W/DC36V 3.安装方式：门上方安装 4.详见图纸 | 套 | 2
27 | 030413013005 |  | 照明开关、按钮 | 1.名称：第三卫生间报警按钮 2.材质及规格：声音报警，闪灯提示，DC12V 3.安装方式：门上方安装 | 套 | 1
28 | 030904004001 |  | 声光报警器 | 1.名称：第三卫生间报警灯 2.安装方式：墙壁暗装 | 个 | 1
29 | 030412004003 |  | 配线 | 1.名称：配线 2.配线形式：管内穿线 3.规格：NH-RYJS-2*2.5 | m | 40
30 | 030412004004 |  | 配线 | 1.名称：配线 2.配线形式：管内穿线 3.规格：RVV-2*1.5 | m | 13.5
31 | 030412001004 |  | 配管 | 1.名称：配管 2.材质及规格：SC15 3.配置形式：砖、混凝土结构暗配 | m | 53.5
小计
插座
32 | 030413014001 |  | 插座 | 1.名称：安全型单相五孔插座（二、三孔） 2.型号.规格：86系列/10A/250V 3.安装形式：暗装 4.详见图纸 | 套 | 16
33 | 030413014002 |  | 插座 | 1.名称：防溅型单相五孔插座（二、三孔） 2.型号.规格：厨宝插座，86系列，10A，250V，IP54 3.安装形式：暗装 4.详见图纸 | 套 | 1
34 | 030413014003 |  | 插座 | 1.名称：防溅型单相五孔插座（二、三孔） 2.型号.规格：烘手器插座，86系列，10A，250V，IP54 3.安装形式：暗装 4.详见图纸 | 套 | 1
35 | 031103026001 |  | 配线箱 | 1.名称：多媒体弱电箱 2.规格：箱门带锁，尺寸500mm（宽）*400mm（高）*120mm（厚） 3.详见图纸 | 套 | 1
37 | 030412004005 |  | 配线 | 1.名称：配线 2.配线形式：管内穿线 3.规格：ZRBV-4 | m | 360.6
38 | 030412004006 |  | 配线 | 1.名称：配线 2.配线形式：管内穿线 3.规格：ZRBV-1.5 | m | 35
39 | 030412001005 |  | 配管 | 1.名称：配管 2.材质及规格：SC15 3.配置形式：砖、混凝土结构暗配 | m | 20.5
40 | 030412001006 |  | 配管 | 1.名称：配管 2.材质及规格：PVC25 3.配置形式：砖、混凝土结构暗配 | m | 105.7
41 | 030412001007 |  | 配管 | 1.名称：配管 2.材质及规格：SC20 3.配置形式：砖、混凝土结构暗配 | m | 14.5
42 | 030412006002 |  | 接线盒 | 1.名称：接线盒 2.材质：塑料 | 个 | 18
小计
空气源设备
43 | 030402011014 |  | 成套配电箱 | 1.名称：空气源设备控制柜（含基础） 2.型号及规格：IP54，箱体采用1.5mm厚白钢制作，箱门加锁 3.含内部配件，详见图纸 | 台 | 1
44 | 030503002015 |  | 控制器 | 1.名称：智能温控开关 2.型号及规格：86系列，由空气源设备厂家负责提供 3.详见图纸 | 台 | 4
45 | 030412004016 |  | 配线 | 1.名称：配线 2.型号及规格：ZR-RVV-7*1.0 3.材质：铜芯 4.敷设方式：管内 | m | 11.5
46 | 030409001017 |  | 电力电缆 | 1.名称：电力电缆 2.型号及规格：ZRYJV-5*16 3.材质：铜芯 4.敷设方式：管内 | m | 18
47 | 030412004018 |  | 配线 | 1.名称：配线 2.配线形式：管内穿线 3.规格：ZRBV-2.5 | m | 18
48 | 030412001019 |  | 配管 | 1.名称：配管 2.材质及规格：SC15 3.配置形式：详见图纸 | m | 18
49 | 030412001020 |  | 配管 | 1.名称：配管 2.材质及规格：SC20 3.配置形式：详见图纸 | m | 15
50 | 030412001021 |  | 配管 | 1.名称：配管 2.材质及规格：SC25 3.配置形式：详见图纸 | m | 11.5
51 | 030412001022 |  | 配管 | 1.名称：配管 2.材质及规格：SC32 3.配置形式：详见图纸 | m | 3
52 | 030412001023 |  | 配管 | 1.名称：配管 2.材质及规格：SC40 3.配置形式：详见图纸 | m | 18
53 | 030409001024 |  | 电力电缆 | 1.名称：电力电缆 2.型号及规格：ZRYJV-5*4 3.材质：铜芯 4.敷设方式：管内 | m | 8
54 | 030409001025 |  | 电力电缆 | 1.名称：电力电缆 2.型号及规格：ZRYJV-4*2.5 3.材质：铜芯 4.敷设方式：管内 | m | 6.5
55 | 030409001026 |  | 电力电缆 | 1.名称：电力电缆 2.型号及规格：ZRYJV-3*4 3.材质：铜芯 4.敷设方式：管内 | m | 3.5
小计
弱电
56 | 030502010001 |  | 信息、网络插座 | 1.名称：网络插座 2.类别及格：86系列 3.安装方式：暗设 | 个 | 12
57 | 030412006003 |  | 接线盒 | 1.名称：接线盒 2.材质：塑料 | 个 | 12
58 | 030502003001 |  | 双绞线缆 | 1.名称及规格：UTP5e-4P 2.敷设方式：管内 | m | 123.6
59 | 030409006002 |  | 电缆保护管 | 1.名称：保护管 2.材质及规格：SC50 3.详见图纸 | m | 24
60 | 030412001013 |  | 配管 | 1.名称：配管 2.材质及规格：PVC25 3.配置形式：砖、混凝土结构暗配 | m | 62.1
61 | 030502017001 |  | 双绞线缆测试 | 双绞线缆测试 | 链路 | 12
小计
合 计

## E.3.1 措施项目清单计价表【电气工程】
措施项目清单计价表
工程名称： |  | 2026年香湾园公厕项目【电气工程】
序 号 | 项目编码 |  | 项目名称 | 计算基础 | 单位或 费率（％） | 价格 （元） | 备注
1 | 031401012001 |  | 临时设施费 | ∑（计算基数×费率） | 1.925
2 | 031401010001 |  | 文明施工费 | ∑（计算基数×费率） | 0.55
3 | 031401011001 |  | 环境保护费 | ∑（计算基数×费率） | 0.55
4 | 031401009001 |  | 安全施工费 | ∑（计算基数×费率） | 2.475
5 | 031401020001 |  | 夜间施工增加费 | 人工费×费率 | 3
6 | 031401020002 |  | 非夜间施工增加费 | 按规定计算 | 20
7 | 031401013001 |  | 材料二次搬运费 | 人工费×费率 | 0.5
8 | 031401021001 |  | 冬季施工增加费 | 按规定计算 | 50
9 | 031401021002 |  | 雨季施工增加费 | 人工费×费率 | 0.5
10 | 031401014001 |  | 施工临时保护费 | 人工费×费率 | 0.6
11 | 031401015001 |  | 已完工程保护费 | 人工费×费率 | 0.4
12 | 031401023001 |  | 工程越冬维护费 |  | 项
13 | 031401024001 |  | 高层施工增加费
14 | 031401001001 |  | 安装工程脚手架搭拆费
15 | 031401025001 |  | 安装工程系统调整费
16 | 031401022001 |  | 其他总价措施费 |  | 项
合 计 | [6 empty] | -

## E.5.1 增值税计价表【电气工程】
增值税计价表
工程名称： |  | 2026年香湾园公厕项目【电气工程】
序号 | 项目名称 |  | 计算基础说明 | 计算基数 | 税率（％） | 金额(元)
1 | 增值税 |  | 税前造价×费率 |  | 9
合 计

## E.1.3 单位工程清单汇总表【建筑电力、弱电外网】
单位工程清单汇总表
工程名称： | 2026年香湾园公厕项目【建筑电力、弱电外网】
序号 |  | 项目内容 | 金额（元）
1 |  | 分部分项工程
建筑电力、弱电外网
2 |  | 措施项目
2.1 |  | 其中：安全施工费
3 |  | 其他项目
3.1 |  | 其中：暂列金额
3.2 |  | 其中：专业工程暂估价
3.3 |  | 其中：计日工
3.4 |  | 其中：总承包服务费
3.5 |  | 其中：合同中约定的其他项目
4 |  | 结算价差
4.1 |  | 人工价差
4.2 |  | 材料价差
4.3 |  | 机械价差
5 |  | 增值税
合计

## E.2.1 分部分项工程项目清单计价表【建筑电力、弱电外网】
分部分项工程项目清单计价表
工程名称： |  | 2026年香湾园公厕项目【建筑电力、弱电外网】
序号 | 项目编码 |  | 项目名称 | 项目特征描述 | 计量 单位 | 工程量 | 金额（元）
[7 empty] | 综合单价 | 合价
建筑电力、弱电外网
1 | 040504003001 |  | 成品井 | 1.材质及规格：C25混凝土预制弱电井，700mm（L）*700mm（W）*700mm（H），球墨铸铁井盖 2.详见图纸 | 座 | 2
2 | 030502003001 |  | 双绞线缆 | 1.名称：UTP6-4P | m | 72
3 | 030409006001 |  | 电缆保护管 | 1.名称：电缆保护管 2.材质及规格：PE50 3.敷设方式：埋地 | m | 52
4 | 030409006002 |  | 电缆保护管 | 1.名称：电缆保护管 2.材质及规格：PVC30*20 3.敷设方式：沿墙 | m | 20
5 | 030409001001 |  | 电力电缆 | 1.名称：电力电缆 2.型号及规格：ZRYJV22-4*35+1*16 3.材质：铜芯 4.敷设方式：管内 | m | 55.5
6 | 030409006003 |  | 电缆保护管 | 1.名称：电缆保护管 2.材质及规格：PE90 3.敷设方式：埋地 | m | 54
7 | 030412003001 |  | 桥架 | 1.名称：热镀锌槽式电缆桥架 2.型号：CT100*50 3.详见图纸 | m | 1.5
8 | 040101002001 |  | 挖沟槽土方 | 1.土壤类别：一、二类土 2.挖土深度：详见图纸 | m³ | 21.6
9 | 040103002001 |  | 一般回填方 | 1.密实度：按设计要求 2.材料品种、规格：一般土壤 | m³ | 21.6
小计
合 计

## E.3.1 措施项目清单计价表【建筑电力、弱电外网】
措施项目清单计价表
工程名称： |  | 2026年香湾园公厕项目【建筑电力、弱电外网】
序 号 | 项目编码 |  | 项目名称 | 计算基础 | 单位或 费率（％） | 价格 （元） | 备注
1 | 031401012001 |  | 临时设施费 | ∑（计算基数×费率） | 1.925
2 | 031401010001 |  | 文明施工费 | ∑（计算基数×费率） | 0.55
3 | 031401011001 |  | 环境保护费 | ∑（计算基数×费率） | 0.55
4 | 031401009001 |  | 安全施工费 | ∑（计算基数×费率） | 2.475
5 | 031401020001 |  | 夜间施工增加费 | 人工费×费率 | 3
6 | 031401020002 |  | 非夜间施工增加费 | 按规定计算 | 20
7 | 031401013001 |  | 材料二次搬运费 | 人工费×费率 | 0.5
8 | 031401021001 |  | 冬季施工增加费 | 按规定计算 | 50
9 | 031401021002 |  | 雨季施工增加费 | 人工费×费率 | 0.5
10 | 031401014001 |  | 施工临时保护费 | 人工费×费率 | 0.6
11 | 031401015001 |  | 已完工程保护费 | 人工费×费率 | 0.4
12 | 031401023001 |  | 工程越冬维护费 |  | 项
13 | 031401024001 |  | 高层施工增加费
14 | 031401001001 |  | 安装工程脚手架搭拆费
15 | 031401025001 |  | 安装工程系统调整费
16 | 031401022001 |  | 其他总价措施费 |  | 项
合 计 | [6 empty] | -

## E.5.1 增值税计价表【建筑电力、弱电外网】
增值税计价表
工程名称： |  | 2026年香湾园公厕项目【建筑电力、弱电外网】
序号 | 项目名称 |  | 计算基础说明 | 计算基数 | 税率（％） | 金额(元)
1 | 增值税 |  | 税前造价×费率 |  | 9
合 计