## 目录
目录
序号 | 类型 | 报表名称
1 | 项目 | 2026年香湾公园公厕项目
C.1.1 建设项目招标工程量清单扉页
1.1 | 单项 | 2026年香湾园公厕项目
E.1.2 单项工程清单汇总表
1.1.1 | 单位 | 给排水工程
E.1.3 单位工程清单汇总表
E.2.1 分部分项工程项目清单计价表
E.3.1 措施项目清单计价表
E.5.1 增值税计价表
1.1.2 | 单位 | 通风工程
E.1.3 单位工程清单汇总表
E.2.1 分部分项工程项目清单计价表
E.3.1 措施项目清单计价表
E.5.1 增值税计价表
1.1.3 | 单位 | 采暖工程
E.1.3 单位工程清单汇总表
E.2.1 分部分项工程项目清单计价表
E.3.1 措施项目清单计价表
E.5.1 增值税计价表
1.1.4 | 单位 | 空调工程
E.1.3 单位工程清单汇总表
E.2.1 分部分项工程项目清单计价表
E.3.1 措施项目清单计价表
E.5.1 增值税计价表
1.1.5 | 单位 | 给水外网
E.1.3 单位工程清单汇总表
E.2.1 分部分项工程项目清单计价表
E.3.1 措施项目清单计价表
E.5.1 增值税计价表
1.1.6 | 单位 | 污水外网
E.1.3 单位工程清单汇总表
E.2.1 分部分项工程项目清单计价表
E.3.1 措施项目清单计价表
E.5.1 增值税计价表

## C.1.1 建设项目招标工程量清单扉页【2026年香湾公园公~
工程名称: | 2026年香湾公园公厕项目
招标工程量清单
编 制 人: |  | (造价专业人员签字或盖章)
审 核 人: |  | (签字及盖章)
编 制 单 位: |  | (盖章)
法定代表人 或其授权人: |  | (签字或盖章)
招 标 人: |  | (盖章)
法定代表人 或其授权人: |  | (签字或盖章)
编 制 时 间: | 2026-04-01

## E.1.2 单项工程清单汇总表
单项工程清单汇总表
工程名称： | 2026年香湾园公厕项目
序号 | 项目内容 | 金额（元）
1 | 给排水工程
2 | 通风工程
3 | 采暖工程
4 | 空调工程
5 | 给水外网
6 | 污水外网
合 计

## E.1.3 单位工程清单汇总表【给排水工程】
单位工程清单汇总表
工程名称： | 2026年香湾园公厕项目【给排水工程】
序号 |  | 项目内容 | 金额（元）
1 |  | 分部分项工程
2 |  | 措施项目
2.1 |  | 其中：安全施工费
3 |  | 其他项目
3.1 |  | 其中：暂列金额
3.2 |  | 其中：专业工程暂估价
3.3 |  | 其中：计日工
3.4 |  | 其中：总承包服务费
3.5 |  | 其中：合同中约定的其他项目
4 |  | 结算价差
4.1 |  | 人工价差
4.2 |  | 材料价差
4.3 |  | 机械价差
5 |  | 增值税
合计

## E.2.1 分部分项工程项目清单计价表【给排水工程】
分部分项工程项目清单计价表
工程名称： |  | 2026年香湾园公厕项目【给排水工程】
序号 | 项目编码 |  | 项目名称 | 项目特征描述 | 计量 单位 | 工程量 | 金额（元）
[7 empty] | 综合单价 | 合价
1 | 031003014001 |  | 给、排水附件 | 1.名称：地面清扫口 2.规格：DN100 | 个 | 4
2 | 031003014002 |  | 给、排水附件 | 1.名称：排水栓 2.规格：DN50 | 个 | 5
3 | 031003014003 |  | 给、排水附件 | 1.名称：地漏 2.规格：DN50 | 个 | 3
4 | 031003014004 |  | 给、排水附件 | 1.名称：地漏 2.规格：DN100 | 个 | 1
5 | 031003006001 |  | 大便器 | 1.类型：蹲式大便器 2.详见图集09S304-89 | 组 | 7
6 | 031003006002 |  | 大便器 | 1.类型：坐式大便器 2.详见图集09S304-72 | 组 | 1
7 | 031003007001 |  | 小便器 | 1.类型：小便器 2.详见图集09S304-104 | 组 | 4
8 | 031001008001 |  | 塑料管 | 1.材质：实壁型PVC-U排水塑料管 2.规格：DN150 3.连接形式：粘接 4.安装部位：室内 5.介质：水 | m | 4
9 | 031001008002 |  | 塑料管 | 1.材质：实壁型PVC-U排水塑料管 2.规格：DN100 3.连接形式：粘接 4.安装部位：室内 5.介质：水 | m | 19
10 | 031001008003 |  | 塑料管 | 1.材质：螺旋消音型 PVC-U排水塑料管 2.规格：DN100 3.连接形式：粘接 4.安装部位：室内 5.介质：水 | m | 13
11 | 031001008004 |  | 塑料管 | 1.材质：实壁型PVC-U排水塑料管 2.规格：DN50 3.连接形式：粘接 4.安装部位：室内 5.介质：水 | m | 11
12 | 031001008005 |  | 塑料管 | 1.材质：螺旋消音型 PVC-U排水塑料管 2.规格：DN50 3.连接形式：粘接 4.安装部位：室内 5.介质：水 | m | 12
13 | 031003003001 |  | 洗脸盆 | 1.名称：洗脸盆 2.详见09S304-39 | 组 | 1
14 | 031003003002 |  | 洗脸盆 | 1.名称：洗脸盆 2.详见09S304-45 | 组 | 2
15 | 031003004001 |  | 洗涤盆 | 1.类型：拖布池 2.详见图集09S304-24 | 组 | 2
16 | 031003014005 |  | 给、排水附件 | 1.名称：水龙头 2.详见图纸 | 个 | 5
17 | 031001008006 |  | 塑料管 | 1.材质：聚丙烯(PP-R)冷水管，S4系列 2.规格：DN50 3.连接形式：热熔 4.安装部位：室内 5.介质：水 | m | 16.5
18 | 031001008007 |  | 塑料管 | 1.材质：聚丙烯(PP-R)冷水管，S4系列 2.规格：DN40 3.连接形式：热熔 4.安装部位：室内 5.介质：水 | m | 13
19 | 031001008008 |  | 塑料管 | 1.材质：聚丙烯(PP-R)冷水管，S4系列 2.规格：DN32 3.连接形式：热熔 4.安装部位：室内 5.介质：水 | m | 4.5
20 | 031001008009 |  | 塑料管 | 1.材质：聚丙烯(PP-R)冷水管，S4系列 2.规格：DN25 3.连接形式：热熔 4.安装部位：室内 5.介质：水 | m | 11.5
21 | 031001008010 |  | 塑料管 | 1.材质：聚丙烯(PP-R)冷水管，S4系列 2.规格：DN20 3.连接形式：热熔 4.安装部位：室内 5.介质：水 | m | 7.5
22 | 031003014006 |  | 给、排水附件 | 1.类型：截止阀 2.材质：铜 3.型号：FV50-111 4.规格：DN20 | 个 | 6
23 | 031003014007 |  | 给、排水附件 | 1.类型：闸阀 2.材质：铜 3.型号：Z45X-10 4.规格：DN50 | 个 | 1
24 | 031301003001 |  | 套管 | 1.名称：套管 2.材质：钢 3.详见图纸 | 个 | 7
合 计

## E.3.1 措施项目清单计价表【给排水工程】
措施项目清单计价表
工程名称： |  | 2026年香湾园公厕项目【给排水工程】
序 号 | 项目编码 |  | 项目名称 | 计算基础 | 单位或 费率（％） | 价格 （元） | 备注
1 | 031401012001 |  | 临时设施费 | ∑（计算基数×费率） | 1.925
2 | 031401010001 |  | 文明施工费 | ∑（计算基数×费率） | 0.55
3 | 031401011001 |  | 环境保护费 | ∑（计算基数×费率） | 0.55
4 | 031401009001 |  | 安全施工费 | ∑（计算基数×费率） | 2.475
5 | 031401020001 |  | 夜间施工增加费 | 人工费×费率 | 3
6 | 031401020002 |  | 非夜间施工增加费 | 按规定计算 | 20
7 | 031401013001 |  | 材料二次搬运费 | 人工费×费率 | 0.5
8 | 031401021001 |  | 冬季施工增加费 | 按规定计算 | 50
9 | 031401021002 |  | 雨季施工增加费 | 人工费×费率 | 0.5
10 | 031401014001 |  | 施工临时保护费 | 人工费×费率 | 0.6
11 | 031401015001 |  | 已完工程保护费 | 人工费×费率 | 0.4
12 | 031401023001 |  | 工程越冬维护费 |  | 项
13 | 031401024001 |  | 高层施工增加费
14 | 031401001001 |  | 安装工程脚手架搭拆费
15 | 031401025001 |  | 安装工程系统调整费
16 | 031401022001 |  | 其他总价措施费 |  | 项
合 计 | [6 empty] | -

## E.5.1 增值税计价表【给排水工程】
增值税计价表
工程名称： |  | 2026年香湾园公厕项目【给排水工程】
序号 | 项目名称 |  | 计算基础说明 | 计算基数 | 税率（％） | 金额(元)
1 | 增值税 |  | 税前造价×费率 |  | 9
合 计

## E.1.3 单位工程清单汇总表【通风工程】
单位工程清单汇总表
工程名称： | 2026年香湾园公厕项目【通风工程】
序号 |  | 项目内容 | 金额（元）
1 |  | 分部分项工程
2 |  | 措施项目
2.1 |  | 其中：安全施工费
3 |  | 其他项目
3.1 |  | 其中：暂列金额
3.2 |  | 其中：专业工程暂估价
3.3 |  | 其中：计日工
3.4 |  | 其中：总承包服务费
3.5 |  | 其中：合同中约定的其他项目
4 |  | 结算价差
4.1 |  | 人工价差
4.2 |  | 材料价差
4.3 |  | 机械价差
5 |  | 增值税
合计

## E.2.1 分部分项工程项目清单计价表【通风工程】
分部分项工程项目清单计价表
工程名称： |  | 2026年香湾园公厕项目【通风工程】
序号 | 项目编码 |  | 项目名称 | 项目特征描述 | 计量 单位 | 工程量 | 金额（元）
[7 empty] | 综合单价 | 合价
1 | 030703007001 |  | 碳钢风口、散流器、百叶窗 | 1.名称：自垂百叶风口 2.详见图纸 | 个 | 1
2 | 030405015001 |  | 风扇 | 1.名称：排气扇 2.型号：APT25-53-A1，风量760m³，功率0.4KW 3.排气扇内带止回阀 4.详见图纸 | 台 | 4
3 | 030702001001 |  | 碳钢通风管道 | 1.名称：风管 2.材质：镀锌铁皮 3.形状：圆形 4.规格：Φ200 5.板材厚度：1mm厚 6.详见图纸 | m² | 6.908
4 | 031201003001 |  | 金属结构刷油 | 1.油漆品种：防锈漆 2.涂刷遍数：两遍 | m² | 6.908
合 计

## E.3.1 措施项目清单计价表【通风工程】
措施项目清单计价表
工程名称： |  | 2026年香湾园公厕项目【通风工程】
序 号 | 项目编码 |  | 项目名称 | 计算基础 | 单位或 费率（％） | 价格 （元） | 备注
1 | 031401012001 |  | 临时设施费 | ∑（计算基数×费率） | 1.925
2 | 031401010001 |  | 文明施工费 | ∑（计算基数×费率） | 0.55
3 | 031401011001 |  | 环境保护费 | ∑（计算基数×费率） | 0.55
4 | 031401009001 |  | 安全施工费 | ∑（计算基数×费率） | 2.475
5 | 031401020001 |  | 夜间施工增加费 | 人工费×费率 | 3
6 | 031401020002 |  | 非夜间施工增加费 | 按规定计算 | 20
7 | 031401013001 |  | 材料二次搬运费 | 人工费×费率 | 0.5
8 | 031401021001 |  | 冬季施工增加费 | 按规定计算 | 50
9 | 031401021002 |  | 雨季施工增加费 | 人工费×费率 | 0.5
10 | 031401014001 |  | 施工临时保护费 | 人工费×费率 | 0.6
11 | 031401015001 |  | 已完工程保护费 | 人工费×费率 | 0.4
12 | 031401023001 |  | 工程越冬维护费 |  | 项
13 | 031401024001 |  | 高层施工增加费
14 | 031401001001 |  | 安装工程脚手架搭拆费
15 | 031401025001 |  | 安装工程系统调整费
16 | 031401022001 |  | 其他总价措施费 |  | 项
合 计 | [6 empty] | -

## E.5.1 增值税计价表【通风工程】
增值税计价表
工程名称： |  | 2026年香湾园公厕项目【通风工程】
序号 | 项目名称 |  | 计算基础说明 | 计算基数 | 税率（％） | 金额(元)
1 | 增值税 |  | 税前造价×费率 |  | 9
合 计

## E.1.3 单位工程清单汇总表【采暖工程】
单位工程清单汇总表
工程名称： | 2026年香湾园公厕项目【采暖工程】
序号 |  | 项目内容 | 金额（元）
1 |  | 分部分项工程
2 |  | 措施项目
2.1 |  | 其中：安全施工费
3 |  | 其他项目
3.1 |  | 其中：暂列金额
3.2 |  | 其中：专业工程暂估价
3.3 |  | 其中：计日工
3.4 |  | 其中：总承包服务费
3.5 |  | 其中：合同中约定的其他项目
4 |  | 结算价差
4.1 |  | 人工价差
4.2 |  | 材料价差
4.3 |  | 机械价差
5 |  | 增值税
合计

## E.2.1 分部分项工程项目清单计价表【采暖工程】
分部分项工程项目清单计价表
工程名称： |  | 2026年香湾园公厕项目【采暖工程】
序号 | 项目编码 |  | 项目名称 | 项目特征描述 | 计量 单位 | 工程量 | 金额（元）
[7 empty] | 综合单价 | 合价
1 | 031004007001 |  | 热媒集配装置 | 1.集分水器 6环路 2.设镀锌钢板箱壳，参见图集03K404.34页，含排气阀等 3.详见图纸 | 组 | 1
2 | 031004007002 |  | 热媒集配装置 | 1.集分水器 3环路 2.设镀锌钢板箱壳，参见图集03K404.34页，含排气阀等 3.详见图纸 | 组 | 1
3 | 031002006001 |  | 除污器（过滤器） | 1."Y"型过滤器，过滤网规格40目/寸 2.详见图纸 | 组 | 2
4 | 031001008001 |  | 塑料管 | 1.材质：交联聚乙烯管(PE-X) 2.规格：管径为DN20 3.安装部位：室内 4.介质：水 5.详见图纸 | m | 523
5 | 031001008002 |  | 塑料管 | 1.材质：耐高温PP-R管 2.规格：DN32 S4系列 3.连接形式：熔接 4.介质：水 5.详见图纸 | m | 11
6 | 031001008003 |  | 塑料管 | 1.材质：耐高温PP-R管 2.规格：DN40 S4系列 3.连接形式：熔接 4.介质：水 5.详见图纸 | m | 1
7 | 031208002001 |  | 其他管道绝热 | 1.绝热材料品种：橡塑保温 2.绝热厚度：20mm厚 3.详见图纸 | m³ | 0.03
8 | 031301003001 |  | 套管 | 1.名称：套管 2.材质：钢 3.详见图纸 | 个 | 2
9 | 030112003001 |  | 空气源热泵 | 1.名称：空气源热泵 2.包含：低温空气源变频热泵机组、循环水泵、缓冲水箱、电子水处理仪、辅助电加热、膨胀罐及配件等 3.详见图纸 | 台 | 1
合 计

## E.3.1 措施项目清单计价表【采暖工程】
措施项目清单计价表
工程名称： |  | 2026年香湾园公厕项目【采暖工程】
序 号 | 项目编码 |  | 项目名称 | 计算基础 | 单位或 费率（％） | 价格 （元） | 备注
1 | 031401012001 |  | 临时设施费 | ∑（计算基数×费率） | 1.925
2 | 031401010001 |  | 文明施工费 | ∑（计算基数×费率） | 0.55
3 | 031401011001 |  | 环境保护费 | ∑（计算基数×费率） | 0.55
4 | 031401009001 |  | 安全施工费 | ∑（计算基数×费率） | 2.475
5 | 031401020001 |  | 夜间施工增加费 | 人工费×费率 | 3
6 | 031401020002 |  | 非夜间施工增加费 | 按规定计算 | 20
7 | 031401013001 |  | 材料二次搬运费 | 人工费×费率 | 0.5
8 | 031401021001 |  | 冬季施工增加费 | 按规定计算 | 50
9 | 031401021002 |  | 雨季施工增加费 | 人工费×费率 | 0.5
10 | 031401014001 |  | 施工临时保护费 | 人工费×费率 | 0.6
11 | 031401015001 |  | 已完工程保护费 | 人工费×费率 | 0.4
12 | 031401023001 |  | 工程越冬维护费 |  | 项
13 | 031401024001 |  | 高层施工增加费
14 | 031401001001 |  | 安装工程脚手架搭拆费
15 | 031401025001 |  | 安装工程系统调整费
16 | 031401022001 |  | 其他总价措施费 |  | 项
合 计 | [6 empty] | -

## E.5.1 增值税计价表【采暖工程】
增值税计价表
工程名称： |  | 2026年香湾园公厕项目【采暖工程】
序号 | 项目名称 |  | 计算基础说明 | 计算基数 | 税率（％） | 金额(元)
1 | 增值税 |  | 税前造价×费率 |  | 9
合 计

## E.1.3 单位工程清单汇总表【空调工程】
单位工程清单汇总表
工程名称： | 2026年香湾园公厕项目【空调工程】
序号 |  | 项目内容 | 金额（元）
1 |  | 分部分项工程
2 |  | 措施项目
2.1 |  | 其中：安全施工费
3 |  | 其他项目
3.1 |  | 其中：暂列金额
3.2 |  | 其中：专业工程暂估价
3.3 |  | 其中：计日工
3.4 |  | 其中：总承包服务费
3.5 |  | 其中：合同中约定的其他项目
4 |  | 结算价差
4.1 |  | 人工价差
4.2 |  | 材料价差
4.3 |  | 机械价差
5 |  | 增值税
合计

## E.2.1 分部分项工程项目清单计价表【空调工程】
分部分项工程项目清单计价表
工程名称： |  | 2026年香湾园公厕项目【空调工程】
序号 | 项目编码 |  | 项目名称 | 项目特征描述 | 计量 单位 | 工程量 | 金额（元）
[7 empty] | 综合单价 | 合价
1 | 030701004001 |  | 风机盘管 | 1.名称：风机盘管 2.型号：FP-51WA 3.规格：暗装健康型 4.安装形式：吊顶内敷设 5.详见图纸 | 台 | 4
2 | 030801011001 |  | 低压铝及铝合金管 | 1.材质：铝合金衬塑PE-RT复合管 2.规格：DN40 3.详见图纸 | m | 18
3 | 030801011002 |  | 低压铝及铝合金管 | 1.材质：铝合金衬塑PE-RT复合管 2.规格：DN32 3.详见图纸 | m | 15.4
4 | 030801011003 |  | 低压铝及铝合金管 | 1.材质：铝合金衬塑PE-RT复合管 2.规格：DN25 3.详见图纸 | m | 28.1
5 | 030703007001 |  | 碳钢风口、散流器、百叶窗 | 1.名称：双层百叶送风口 2.详见图纸 | 个 | 4
6 | 030703007002 |  | 碳钢风口、散流器、百叶窗 | 1.名称：单层百叶回风口 2.详见图纸 | 个 | 4
7 | 030702001001 |  | 碳钢通风管道 | 1.名称：风管 2.材质：镀锌钢板 3.形状：矩形 4.规格：1000*600*140 5.详见图纸 | m² | 5.92
8 | 031003014001 |  | 给、排水附件 | 1.名称：扫除口 2.详见图纸 | 个 | 1
9 | 031003014002 |  | 给、排水附件 | 1.类型：排气阀 2.材质：铜合金 3.详见图纸 | 个 | 1
10 | 031003014003 |  | 给、排水附件 | 1.类型：电动两通阀 2.详见图纸 | 个 | 4
11 | 031003014004 |  | 给、排水附件 | 1.类型：球阀 2.材质：铜 3.规格：DN25 4.详见图纸 | 个 | 8
12 | 031003014005 |  | 给、排水附件 | 1.类型：Y型水过滤器 2.规格：DN25 3.详见图纸 | 个 | 4
13 | 030701010001 |  | 过滤器 | 1.名称：插板式空气粗效过滤器 2.型号及规格：可卸式铝质滤网 3.详见图纸 | 台 | 4
合 计

## E.3.1 措施项目清单计价表【空调工程】
措施项目清单计价表
工程名称： |  | 2026年香湾园公厕项目【空调工程】
序 号 | 项目编码 |  | 项目名称 | 计算基础 | 单位或 费率（％） | 价格 （元） | 备注
1 | 031401012001 |  | 临时设施费 | ∑（计算基数×费率） | 1.925
2 | 031401010001 |  | 文明施工费 | ∑（计算基数×费率） | 0.55
3 | 031401011001 |  | 环境保护费 | ∑（计算基数×费率） | 0.55
4 | 031401009001 |  | 安全施工费 | ∑（计算基数×费率） | 2.475
5 | 031401020001 |  | 夜间施工增加费 | 人工费×费率 | 3
6 | 031401020002 |  | 非夜间施工增加费 | 按规定计算 | 20
7 | 031401013001 |  | 材料二次搬运费 | 人工费×费率 | 0.5
8 | 031401021001 |  | 冬季施工增加费 | 按规定计算 | 50
9 | 031401021002 |  | 雨季施工增加费 | 人工费×费率 | 0.5
10 | 031401014001 |  | 施工临时保护费 | 人工费×费率 | 0.6
11 | 031401015001 |  | 已完工程保护费 | 人工费×费率 | 0.4
12 | 031401023001 |  | 工程越冬维护费 |  | 项
13 | 031401024001 |  | 高层施工增加费
14 | 031401001001 |  | 安装工程脚手架搭拆费
15 | 031401025001 |  | 安装工程系统调整费
16 | 031401022001 |  | 其他总价措施费 |  | 项
合 计 | [6 empty] | -

## E.5.1 增值税计价表【空调工程】
增值税计价表
工程名称： |  | 2026年香湾园公厕项目【空调工程】
序号 | 项目名称 |  | 计算基础说明 | 计算基数 | 税率（％） | 金额(元)
1 | 增值税 |  | 税前造价×费率 |  | 9
合 计

## E.1.3 单位工程清单汇总表【给水外网】
单位工程清单汇总表
工程名称： | 2026年香湾园公厕项目【给水外网】
序号 |  | 项目内容 | 金额（元）
1 |  | 分部分项工程
给水工程
2 |  | 措施项目
2.1 |  | 其中：安全施工费
3 |  | 其他项目
3.1 |  | 其中：暂列金额
3.2 |  | 其中：专业工程暂估价
3.3 |  | 其中：计日工
3.4 |  | 其中：总承包服务费
3.5 |  | 其中：合同中约定的其他项目
4 |  | 结算价差
4.1 |  | 人工价差
4.2 |  | 材料价差
4.3 |  | 机械价差
5 |  | 增值税
合计

## E.2.1 分部分项工程项目清单计价表【给水外网】
分部分项工程项目清单计价表
工程名称： |  | 2026年香湾园公厕项目【给水外网】
序号 | 项目编码 |  | 项目名称 | 项目特征描述 | 计量 单位 | 工程量 | 金额（元）
[7 empty] | 综合单价 | 合价
给水工程
1 | 040101002001 |  | 挖沟槽土方 | 1.土壤类别： 一二类 2.挖土深度：详见图纸 | m³ | 102.6
2 | 040103002001 |  | 一般回填方 | 1.密实度：按设计要求 2.材料品种、规格：一般土壤 | m³ | 79.59
3 | 040103003001 |  | 余方弃置 | 1.弃料品种：废弃土 2.运距：投标人自定 | m³ | 23.011
4 | 040501005001 |  | 塑料管 | 1.垫层材质：砂垫层 2.材质及规格：PE给水管DN50 3.连接形式：热熔 4.铺设深度：见图纸 5.管道检验及试验要求：符合相关要求 | m | 76
5 | 040504002001 |  | 现浇混凝土井 | 1.名称：给水阀门井（含井盖、水表、除污器、止回阀、阀门等） 2.给水阀门井井盖必须注有“给水”字样 3.详见图集05S502-136及图纸 | 座 | 1
小计
合 计

## E.3.1 措施项目清单计价表【给水外网】
措施项目清单计价表
工程名称： |  | 2026年香湾园公厕项目【给水外网】
序 号 | 项目编码 |  | 项目名称 | 计算基础 | 单位或 费率（％） | 价格 （元） | 备注
1 | 041201016001 |  | 临时设施费 | ∑（计算基数×费率） | 2.625
2 | 041201017001 |  | 文明施工费 | ∑（计算基数×费率） | 0.75
3 | 041201018001 |  | 环境保护费 | ∑（计算基数×费率） | 0.75
4 | 041201019001 |  | 安全施工费 | ∑（计算基数×费率） | 3.375
5 | 041201021001 |  | 夜间施工增加费 | 人工费×费率 | 3
6 | 041201021002 |  | 非夜间施工增加费 | 按规定计算 | 20
7 | 041201023001 |  | 材料二次搬运费 | 人工费×费率 | 0.5
8 | 041201020001 |  | 冬季施工增加费 | 按规定计算 | 50
9 | 041201020002 |  | 雨季施工增加费 | 人工费×费率 | 0.5
10 | 041201025001 |  | 施工临时保护费 | 人工费×费率 | 0.6
11 | 041201024001 |  | 已完工程保护费 | 人工费×费率 | 0.4
12 | 041201026001 |  | 工程越冬维护费 |  | 项
13 | 041201027001 |  | 其他总价措施费 |  | 项
合 计 | [6 empty] | -

## E.5.1 增值税计价表【给水外网】
增值税计价表
工程名称： |  | 2026年香湾园公厕项目【给水外网】
序号 | 项目名称 |  | 计算基础说明 | 计算基数 | 税率（％） | 金额(元)
1 | 增值税 |  | 税前造价×费率 |  | 9
合 计

## E.1.3 单位工程清单汇总表【污水外网】
单位工程清单汇总表
工程名称： | 2026年香湾园公厕项目【污水外网】
序号 |  | 项目内容 | 金额（元）
1 |  | 分部分项工程
污水工程
2 |  | 措施项目
2.1 |  | 其中：安全施工费
3 |  | 其他项目
3.1 |  | 其中：暂列金额
3.2 |  | 其中：专业工程暂估价
3.3 |  | 其中：计日工
3.4 |  | 其中：总承包服务费
3.5 |  | 其中：合同中约定的其他项目
4 |  | 结算价差
4.1 |  | 人工价差
4.2 |  | 材料价差
4.3 |  | 机械价差
5 |  | 增值税
合计

## E.2.1 分部分项工程项目清单计价表【污水外网】
分部分项工程项目清单计价表
工程名称： |  | 2026年香湾园公厕项目【污水外网】
序号 | 项目编码 |  | 项目名称 | 项目特征描述 | 计量 单位 | 工程量 | 金额（元）
[7 empty] | 综合单价 | 合价
污水工程
1 | 040101002001 |  | 挖沟槽土方 | 1.土壤类别： 一二类 2.挖土深度：详见图纸 | m³ | 141.75
2 | 040103002001 |  | 一般回填方 | 1.密实度：按设计要求 2.材料品种、规格：一般土壤 | m³ | 111.854
3 | 040103003001 |  | 余方弃置 | 1.弃料品种：废弃土 2.运距：投标人自定 | m³ | 29.896
4 | 040501005001 |  | 塑料管 | 1.垫层材质：砂垫层 2.材质及规格：DN300高密度聚乙烯(HDPE)双壁波纹管 3.连接形式：承插 4.铺设深度：见图纸 5.管道检验及试验要求：符合相关要求 | m | 90
5 | 040504002001 |  | 现浇混凝土井 | 1.规格、尺寸：Φ1000mm圆形混凝土污水检查井 2.井盖均选用加重型铸铁井盖 3.详见图集02S515-22 | 座 | 5
6 | 040504009001 |  | 整体化粪池 | 1.材质：玻璃钢化粪池 2.型号、规格：YJBH-5-Ⅰ 3.详见图集14SS706 | 座 | 1
小计
合 计

## E.3.1 措施项目清单计价表【污水外网】
措施项目清单计价表
工程名称： |  | 2026年香湾园公厕项目【污水外网】
序 号 | 项目编码 |  | 项目名称 | 计算基础 | 单位或 费率（％） | 价格 （元） | 备注
1 | 041201016001 |  | 临时设施费 | ∑（计算基数×费率） | 2.625
2 | 041201017001 |  | 文明施工费 | ∑（计算基数×费率） | 0.75
3 | 041201018001 |  | 环境保护费 | ∑（计算基数×费率） | 0.75
4 | 041201019001 |  | 安全施工费 | ∑（计算基数×费率） | 3.375
5 | 041201021001 |  | 夜间施工增加费 | 人工费×费率 | 3
6 | 041201021002 |  | 非夜间施工增加费 | 按规定计算 | 20
7 | 041201023001 |  | 材料二次搬运费 | 人工费×费率 | 0.5
8 | 041201020001 |  | 冬季施工增加费 | 按规定计算 | 50
9 | 041201020002 |  | 雨季施工增加费 | 人工费×费率 | 0.5
10 | 041201025001 |  | 施工临时保护费 | 人工费×费率 | 0.6
11 | 041201024001 |  | 已完工程保护费 | 人工费×费率 | 0.4
12 | 041201026001 |  | 工程越冬维护费 |  | 项
13 | 041201027001 |  | 其他总价措施费 |  | 项
合 计 | [6 empty] | -

## E.5.1 增值税计价表【污水外网】
增值税计价表
工程名称： |  | 2026年香湾园公厕项目【污水外网】
序号 | 项目名称 |  | 计算基础说明 | 计算基数 | 税率（％） | 金额(元)
1 | 增值税 |  | 税前造价×费率 |  | 9
合 计