## 表E.1.1 工程项目清单汇总表
工程项目清单汇总表
工程名称：新建分拣中心-建筑工程 |  | 标段：部官镇郑沟村晾晒设施配套建设项目 | 第 1 页 共 1 页
序号 | 项目名称 |  |  | 金额（元）
1 | 分部分项工程费
2 | 专业措施项目费
3 | 通用措施项目费
4 | 其他项目费
4.1 | 暂列金额
4.2 | 专业工程暂估价
4.3 | 计日工
4.4 | 总承包服务费
4.5 | 创优创新费
4.6 | BIM技术施工应用服务费
4.7 | 合同中约定的其他项目
5 | 增值税（扣除不列入计税范围的工程设备费）
合 计
注：1 专业工程暂估价、创优创新费、BIM技术施工应用服务费为已含税价格，在计算增值税计算基础时不应包含专业工程暂估价、创优创新费、BIM技术施工应用服务费金额； 2 本表宜用于按合同标的为工程量清单编制对象的工程汇总计算，以单项工程、单位工程等为工程量清单编制对象的工程可按本表汇总计算。

## 表E.2.1 分部分项工程项目清单计价表
分部分项工程项目清单计价表
工程名称：新建分拣中心-建筑工程 |  |  |  | 标段：部官镇郑沟村晾晒设施配套建设项目 |  |  | 第 1 页 共 5 页
序号 | 项目编码 | 项目名称 | 项目特征描述 |  | 计量 单位 | 工程量 |  | 金额（元）
[8 empty] | 综合单价 | 合价
| A.1 | 土石方工程
1 | 010102001001 | 挖基坑土方 | 1.土类别:场地原土 2.开挖深度:1.45m 3.基底处理方式:原土夯实 4.基底钎探 |  | m3 | 159.86
2 | 010102002001 | 挖沟槽土方 | 1.土类别:场地原土 2.开挖深度:0.3m 3.基底处理方式:原土夯实 |  | m3 | 19.54
3 | 010102007001 | 回填方 | 1.填方部位:基坑、槽 2.材料品种:素土 3.密实度:≥95% |  | m3 | 132.37
4 | 010103002001 | 余方弃置 | 1.土石类别:余土，弃运1km |  | m3 | 10.03
| A.4 | 砌筑工程
5 | 010401001001 | 砖基础 | 1.砖品种、规格、强度等级:MU10实心砖 2.基础类型:大放脚砖基础 3.砂浆强度等级:M7.5水泥砂浆 4.防潮层材料种类:20mm厚1:2水泥砂浆 |  | m3 | 13.28
6 | 010401002001 | 实心砖墙 | 1.砖品种、规格、强度等级:MU10实心砖 2.墙体类型:外墙 3.墙体厚度:240mm 4.砂浆强度等级:M7.5水泥砂浆 |  | m3 | 42.23
| A.5 | 混凝土及钢筋混凝土工程
7 | 010501001001 | 基础垫层 | 1.基础形式:独立基础 2.厚度:100mm 3.材料品种、强度要求、配比:C15预拌商砼 |  | m3 | 3.03
本页小计
分部分项工程项目清单计价表
工程名称：新建分拣中心-建筑工程 |  |  |  | 标段：部官镇郑沟村晾晒设施配套建设项目 |  |  | 第 2 页 共 5 页
序号 | 项目编码 | 项目名称 | 项目特征描述 |  | 计量 单位 | 工程量 |  | 金额（元）
[8 empty] | 综合单价 | 合价
8 | 010501001002 | 基础垫层 | 1.基础形式:条基 2.厚度:300mm 3.材料品种、强度要求、配比:3：7灰土 |  | m3 | 14.76
9 | 010502001001 | 独立基础 | 1.混凝土种类:预拌商砼 2.混凝土强度等级:C30 3.基础类型:独立基础 |  | m3 | 6.08
10 | 010502006001 | 钢筋混凝土柱 | 1.混凝土种类:预拌商砼 2.混凝土强度等级:C30 |  | m3 | 7.5
11 | 010502029001 | 散水 | 1.垫层材料种类、厚度:原土夯实，150mm厚3:7灰土垫层 2.面层厚度:60mm厚 3.混凝土种类:预拌商砼 4.混凝土强度等级:C15 |  | m2 | 128.96
12 | 010502030001 | 地坪 | 1.垫层材料种类、厚度:原土夯实，150mm厚3:7灰土垫层 2.面层厚度:150mm厚 3.混凝土种类:预拌商砼 4.混凝土强度等级:C25 |  | m2 | 582.36
13 | 010505001001 | 垫层模板 | 1.垫层部位:独立基础垫层 |  | m2 | 11
14 | 010505002001 | 基础模板 | 1.基础类型:独立基础 |  | m2 | 27
15 | 010505004001 | 柱面模板 |  |  | m2 | 60
16 | 010506001001 | 现浇混凝土基础及联系梁钢筋 | 1.钢筋种类、规格:φ12三级钢 |  | t | 0.218
17 | 010506002001 | 现浇混凝土柱钢筋 | 1.钢筋种类、规格:φ25三级钢 |  | t | 1.697
18 | 010506002002 | 现浇混凝土柱钢筋 | 1.钢筋种类、规格:φ10三级钢 |  | t | 0.54
本页小计
分部分项工程项目清单计价表
工程名称：新建分拣中心-建筑工程 |  |  |  | 标段：部官镇郑沟村晾晒设施配套建设项目 |  |  | 第 3 页 共 5 页
序号 | 项目编码 | 项目名称 | 项目特征描述 |  | 计量 单位 | 工程量 |  | 金额（元）
[8 empty] | 综合单价 | 合价
19 | 010506024001 | 螺栓 | 1.螺栓种类:地脚螺栓 2.规格:M20*1000 3.使用部位:混凝土短柱预埋 |  | 套 | 100
20 | 010506025001 | 预埋铁件 | 1.钢材种类:钢板 2.规格:400*400*10 |  | t | 0.314
| A.6 | 金属结构工程
21 | 010602001001 | 钢屋架 | 1.钢材品种、规格:镀锌C型钢C160*50*20*2.5/C120*50*20*2.5 2.屋架跨度:12m 3.起拱高度:1.5m |  | t | 3.049
22 | 010603003001 | 钢管柱 | 1.钢材品种、规格:镀锌钢管φ219*6 |  | t | 3.931
23 | 010605002001 | 钢板墙板 | 1.钢板(复合板)型号、厚度:0.6mm厚彩钢压型板 |  | m2 | 430.93
24 | 010605003001 | 钢屋面板 | 1.钢板(复合板)型号、厚度:0.6mm厚彩钢压型板 |  | m2 | 717.36
25 | 010607002001 | 钢拉条 | 1.钢材品种、规格:镀锌圆钢φ12 |  | t | 0.322
26 | 010607002002 | 钢支撑 | 1.钢材品种、规格:镀锌圆钢φ25 2.构件类型:屋面水平支撑 |  | t | 0.482
27 | 010607002003 | 钢支撑 | 1.钢材品种、规格:镀锌钢管φ114*4.0 2.构件类型:屋面系杆 |  | t | 0.561
28 | 010607002004 | 钢支撑 | 1.钢材品种、规格:镀锌C型钢C80*40*15*2.0 2.构件类型:墙面剪刀撑 |  | t | 0.496
29 | 010607003001 | 钢檩条（屋面） | 1.钢材品种、规格:镀锌C型钢C140*50*20*2.5 |  | t | 4.198
30 | 010607003002 | 钢檩条（墙面） | 1.钢材品种、规格:镀锌C型钢C80*40*15*2.0 |  | t | 1.635
本页小计
分部分项工程项目清单计价表
工程名称：新建分拣中心-建筑工程 |  |  |  | 标段：部官镇郑沟村晾晒设施配套建设项目 |  |  | 第 4 页 共 5 页
序号 | 项目编码 | 项目名称 | 项目特征描述 |  | 计量 单位 | 工程量 |  | 金额（元）
[8 empty] | 综合单价 | 合价
31 | 010607010001 | 零星钢构件 | 1.构件名称:水槽支撑 2.钢材品种、规格:角钢L30*3@1000 |  | t | 0.035
32 | 010608001001 | 钢构件制作 | 1.钢材品种、规格:镀锌钢管φ219*6 2.构件类型:钢柱 |  | t | 3.931
33 | 010608001002 | 钢构件制作 | 1.钢材品种、规格:镀锌C型钢C160*50*20*2.5/C120*50*20*2.5 2.构件类型:钢屋架 |  | t | 3.049
34 | 010608001003 | 钢构件制作 | 1.钢材品种、规格:镀锌C型钢C140*50*20*2.5/C80*40*15*2.0 2.构件类型:钢檩条 |  | t | 5.833
35 | 010608001004 | 钢构件制作 | 1.钢材品种、规格:镀锌圆钢φ12 2.构件类型:钢拉条 |  | t | 0.322
36 | 010608001005 | 钢构件制作 | 1.钢材品种、规格:镀锌圆钢φ25 2.构件类型:屋面水平支撑 |  | t | 0.482
37 | 010608001006 | 钢构件制作 | 1.钢材品种、规格:镀锌钢管φ114*4.0 2.构件类型:屋面系杆 |  | t | 0.561
38 | 010608001007 | 钢构件制作 | 1.钢材品种、规格:角钢L30*3 2.构件类型:水槽支撑 |  | t | 0.035
39 | 010608001008 | 钢构件制作 | 1.钢材品种、规格:镀锌C型钢C80*40*15*2.0 2.构件类型:墙面剪刀撑 |  | t | 0.496
| A.9 | 屋面及防水工程
40 | 010901007001 | 屋面成品天沟、檐沟 | 1.构件部位:屋檐 2.构件品种、规格、尺寸:成品镀锌钢板水槽（1.2mm厚） |  | m | 102.48
41 | 010902005001 | 屋面排水管 | 1.排水管品种、规格:φ110 UPVC排水管 |  | m | 46
本页小计
分部分项工程项目清单计价表
工程名称：新建分拣中心-建筑工程 |  |  |  | 标段：部官镇郑沟村晾晒设施配套建设项目 |  |  | 第 5 页 共 5 页
合 计

## 表E.3.1 措施项目清单计价表
措施项目清单计价表
工程名称：新建分拣中心-建筑工程 |  |  | 标段：部官镇郑沟村晾晒设施配套建设项目 |  | 第 1 页 共 1 页
序号 | 项目编码 | 项目名称 |  | 工作内容 |  | 价格（元） | 备注
1 | 011601006001 | 临时设施
2 | 011601007001 | 文明施工
3 | 011601008001 | 环境保护
4 | 011601009001 | 安全生产
5 | 011601010001 | 冬雨季施工增加
6 | 011601011001 | 夜间施工增加
7 | 011601013001 | 二次搬运
8 | 01B001 | 工程定位复测、工程点交、场地清理费
9 | 01B002 | 检测试验费
10 | 011601001001 | 脚手架
11 | 011601003001 | 其他大型机械进出场及安拆
本页小计 | [6 empty] | --
合 计 | [6 empty] | --
注：措施项目清单费用构成详见本标准表 E.3.2，大型机械进出场及安拆费用组成见本标准表 E.3.4。

## 表E.4.1 其他项目清单计价表
其他项目清单计价表
工程名称：新建分拣中心-建筑工程 |  | 标段：部官镇郑沟村晾晒设施配套建设项目 |  |  |  | 第 1 页 共 1 页
序号 | 项目名称 |  | 暂估（暂定）金额（元） | 结算（确定）金额（元） | 调整金额± （元） |  | 备注
1 | 暂列金额 | [5 empty] | 详见本标准表 E.4.2
2 | 专业工程暂估价 | [5 empty] | 详见本标准表 E.4.3
3 | 计日工 | [5 empty] | 详见本标准表 E.4.4
4 | 总承包服务费 | [5 empty] | 详见本标准表 E.4.5
5 | 创优创新费 | [5 empty] | 详见本标准表 E.4.7
6 | BIM技术施工应用服务费 | [5 empty] | 详见本标准表 E.4.8
7 | 合同中约定的其他项目
合 计

## 表E.4.2 暂列金额明细表
暂列金额明细表
工程名称：新建分拣中心-建筑工程 |  |  |  | 标段：部官镇郑沟村晾晒设施配套建设项目 |  |  | 第 1 页 共 1 页
序号 | 项目名称 | 计算基础 | 费率（%） |  | 暂定金额 （元） | 确定金额（元） |  | 调整金额± (元) | 备注
1 | 合同价格调整暂列金额
2 | 未确定工程暂列金额
2.1
3 | 未确定服务暂列金额
3.1
4 | 未确定其他暂列金额
4.1
本页小计 |  | - | -
合 计 |  | - | -
注：1 本表由招标人填写“暂定金额”总额，采用费率计价方式计算暂定金额的，应分别填写“计算基础”“费率”，并计算 填写“暂定金额”；采用总价计价方式计算暂定金额的，可直接填写“暂定金额”； 2 投标人应将上述暂定金额填写并计入投标总价； 3 结算时应按合同约定计算并填写“确定金额”。

## 表E.4.3 专业工程暂估价明细表
专业工程暂估价明细表
工程名称：新建分拣中心-建筑工程 |  |  |  | 标段：部官镇郑沟村晾晒设施配套建设项目 |  |  |  | 第 1 页 共 1 页
序号 | 专业工程名称 | 暂估金额（元） |  |  |  | 确认金额（元） |  |  |  | 调整金额±（元） | 备注
|  | 不含税价格 | 增值税 |  | 含税价格 | 不含税价格 | 增值税 |  | 含税价格
|  | A₁ | B₁ |  | C₁ | A₂ | B₂ |  | C₂ | D=C₂-C₁
1
本页小计 | [10 empty] | --
合计 | [10 empty] | --
注：本表“暂估金额”由招标人填写，投标人应将“暂估金额”填写并计入投标总价。结算时应按合同约定的价格填写 “确认金额”。

## 表E.4.4 计日工表
计日工表
工程名称：新建分拣中心-建筑工程 |  |  |  | 标段：部官镇郑沟村晾晒设施配套建设项目 |  |  |  | 第 1 页 共 1 页
编号 | 计日工名称 | 单位 | 暂定数量 |  | 实际数量 | 综合单价(元) | 合价（元） |  |  | 调整金额± (元)
[7 empty] | 暂定 |  | 实际
[7 empty] | A₁ |  | A₂ | B=A₂-A₁
一 | 人工
1
人工小计
二 | 材料
1
材料小计
三 | 施工机具
1
施工机具小计
总计
注：1 本表计日工名称、暂定数量应由招标人填写。编制最高投标限价时，单价应由招标人按有关计价规定确定；编制投标报 价时，单价应由投标人自主报价，并按暂定数量计算合价计入投标总价中。 2 工程结算时，应按发承包双方确认的实际数量计算合价。发承包双方确认的实际数量详见本标准表E.8.2。

## 表E.4.5 总承包服务费计价表
总承包服务费计价表
工程名称：新建分拣中心-建筑工程 |  |  |  | 标段：部官镇郑沟村晾晒设施配套建设项目 |  |  |  |  | 第 1 页 共 1 页
序号 | 项目名称 | 计算基础 | 费率 （%） |  | 金额 （元） | 确认 计算基础 | 结算金额 （元） | 调整金额± （元） |  | 备注
|  | A₁ | B |  | C₁ | A₂ | C₂ | D=C₂-C₁
1 | 发包人提供材料 | [8 empty] | 详见本标准表G.1.1
2 | 专业分包工程 | [8 empty] | 详见本标准表E.4.3
3 | 直接发包的专业工程 | [8 empty] | 详见本标准表E.4.6
本页小计
合 计 |  | — | — |  |  | —
注：1 本表项目名称、服务内容应由招标人填写； 2 编制最高投标限价及投标报价时，采用费率计价方式计算总承包服务费的，应分别填写“计算基础 A₁” “费率B”， 并计算填写“金额C₁”，C₁=A₁×B; 采用总价计价方式计算总承包服务费的，可直接填写“金额C₁”； 3 编制结算时，采用费率计价方式计算总承包服务费的，应填写“确认计算基础A₂”， 并计算填写“结算金额C₂”， C₂=A₂×B；采用总价计价方式计算总承包服务费的，可直接填写“结算金额C₂”。

## 表E.5.1 增值税计价表
增值税计价表
工程名称：新建分拣中心-建筑工程 |  |  | 标段：部官镇郑沟村晾晒设施配套建设项目 |  | 第 1 页 共 1 页
序号 | 项目名称 | 计算基数说明 |  | 计算基础 |  | 税率(%) | 金额(元)
1 | 增值税（扣除不列入计税范围的工程设备费） | 分部分项工程费+专业措施项目费+通用措施项目费+其他项目费-专业工程暂估价-创优创新费-BIM技术施工应用服务费-扣甲供_不取费项市场价直接费-扣甲供_不取费项市场价主材费-扣甲供_不取费项市场价设备费
合 计