## 表-04 单位工程投标报价汇总表
单位工程投标报价汇总表
工程名称：亮化工程 |  | 标段：2026年两园区口袋公园提升改造及节点景观布置项目 |  | 第 1 页 共 1 页
序号 | 汇总内容 |  | 金额(元) |  | 其中：暂估价(元)
一 | 分部分项工程费
1.1 | 电气
1.2 | 灯具
二 | 措施项目费
2.1 | 单价措施项目费
2.2 | 总价措施项目费
2.21 | 其中：安全文明施工费
三 | 其他项目费
3.1 | 暂列金额
3.2 | 暂估价
3.3 | 计日工
3.4 | 总承包服务费
四 | 规费
五 | 税前工程造价
六 | 税金
投标报价合计=一+二+三+四+六
注：本表适用于单位工程招标控制价或投标报价的汇总，如无单位工程划分，单项工程也使用本表汇总
表—04

## 表-08 分部分项工程和单价措施项目清单与计价表
分部分项工程和单价措施项目清单与计价表
工程名称：亮化工程 |  |  |  | 标段：2026年两园区口袋公园提升改造及节点景观布置项目 |  |  |  | 第 1 页 共 24 页
序号 | 项目编码 | 项目名称 | 项目特征描述 |  | 计量单位 | 工程量 | 金额（元）
[7 empty] | 综合单价 |  | 合价 | 其中
暂估价
分部分项
电气
1 | 030404017001 | 配电箱 | 1.名称:配电箱AL1 2.型号:600mm*1000mm*400mm 3.含配电柜防护罩 4.安装方式:落地安装 5.配电箱1.5mm不锈钢材质 非标定制 户外落地明装安装,要求采用防水、防尘型、防护等级不低于IP67。柜体应做防腐措施，且柜门注明“有电危险”字样,并加设暗锁。配电箱内预留安装电表、控制终端位置 |  | 台 | 1
2 | 030404017002 | 配电箱 | 1.名称:配电箱AL2 2.型号:600mm*1000mm*400mm 3.含配电柜防护罩 4.安装方式:落地安装 5.配电箱1.5mm不锈钢材质 非标定制 户外落地明装安装,要求采用防水、防尘型、防护等级不低于IP67。柜体应做防腐措施，且柜门注明“有电危险”字样,并加设暗锁。配电箱内预留安装电表、控制终端位置 |  | 台 | 1
3 | 031101001001 | 电源转换开关 | 1.种类:电源转换开关 2.规格:400W,AC220kv/DC24v 3.备注:组价包含满足设计选用，符合设计规范，满足甲方使用要求及相关部门验收规范的全部工作内容，详见招标文件、施工规范 |  | 台 | 31
本页小计
注：为计取规费等的使用，可在表中增设其中：“定额人工费”。
表—08
分部分项工程和单价措施项目清单与计价表
工程名称：亮化工程 |  |  |  | 标段：2026年两园区口袋公园提升改造及节点景观布置项目 |  |  |  | 第 2 页 共 24 页
序号 | 项目编码 | 项目名称 | 项目特征描述 |  | 计量单位 | 工程量 | 金额（元）
[7 empty] | 综合单价 |  | 合价 | 其中
暂估价
4 | 040803001001 | 电缆 | 1.名称:电力电缆 2.型号:YJY-4*16 3.材质:铜芯电缆 4.敷设方式、部位:水平电缆 5.备注:组价包含满足设计选用，符合设计规范，满足甲方使用要求及相关部门验收规范的全部工作内容，详见招标文件、施工规范 |  | m | 70.98
5 | 040803001002 | 电缆 | 1.名称:电力电缆 2.型号:YJY-5*10 3.材质:铜芯电缆 4.敷设方式、部位:水平电缆 5.备注:组价包含满足设计选用，符合设计规范，满足甲方使用要求及相关部门验收规范的全部工作内容，详见招标文件、施工规范 |  | m | 71.83
6 | 040803001003 | 电缆 | 1.名称:电力电缆 2.型号:YJY-3*6 3.材质:铜芯电缆 4.敷设方式、部位:水平电缆 5.备注:组价包含满足设计选用，符合设计规范，满足甲方使用要求及相关部门验收规范的全部工作内容，详见招标文件、施工规范 |  | m | 420.67
7 | 030408002001 | 多芯软导线 | 1.名称:多芯软导线 2.规格:ZR-RVV-2*2.5 3.备注:组价包含满足设计选用，符合设计规范，满足甲方使用要求及相关部门验收规范的全部工作内容，详见招标文件、施工规范 |  | m | 288.74
本页小计
注：为计取规费等的使用，可在表中增设其中：“定额人工费”。
表—08
分部分项工程和单价措施项目清单与计价表
工程名称：亮化工程 |  |  |  | 标段：2026年两园区口袋公园提升改造及节点景观布置项目 |  |  |  | 第 3 页 共 24 页
序号 | 项目编码 | 项目名称 | 项目特征描述 |  | 计量单位 | 工程量 | 金额（元）
[7 empty] | 综合单价 |  | 合价 | 其中
暂估价
8 | 040803005001 | 电缆终端头 | 1.名称:电力电缆头 2.型号:35mm2以下 3.备注:组价包含满足设计选用，符合设计规范，满足甲方使用要求及相关部门验收规范的全部工作内容，详见招标文件、施工规范 |  | 个 | 26
9 | 040804001001 | 配管 | 1.名称:埋地镀锌钢管 2.规格:SC100 3.配置形式:埋地敷设 4.备注:组价包含满足设计选用，符合设计规范，满足甲方使用要求及相关部门验收规范的全部工作内容，详见招标文件、施工规范 |  | m | 70.98
10 | 040804001002 | 配管 | 1.名称:埋地塑料管 2.规格:PE63 3.配置形式:埋地敷设 4.备注:组价包含满足设计选用，符合设计规范，满足甲方使用要求及相关部门验收规范的全部工作内容，详见招标文件、施工规范 |  | m | 71.83
11 | 040804001003 | 配管 | 1.名称:埋地塑料管 2.规格:PE40 3.配置形式:埋地敷设 4.备注:组价包含满足设计选用，符合设计规范，满足甲方使用要求及相关部门验收规范的全部工作内容，详见招标文件、施工规范 |  | m | 420.67
12 | 040804001004 | 配管 | 1.名称:埋地塑料管 2.规格:CP20 3.配置形式:埋地敷设 4.备注:组价包含满足设计选用，符合设计规范，满足甲方使用要求及相关部门验收规范的全部工作内容，详见招标文件、施工规范 |  | m | 58.08
本页小计
注：为计取规费等的使用，可在表中增设其中：“定额人工费”。
表—08
分部分项工程和单价措施项目清单与计价表
工程名称：亮化工程 |  |  |  | 标段：2026年两园区口袋公园提升改造及节点景观布置项目 |  |  |  | 第 4 页 共 24 页
序号 | 项目编码 | 项目名称 | 项目特征描述 |  | 计量单位 | 工程量 | 金额（元）
[7 empty] | 综合单价 |  | 合价 | 其中
暂估价
13 | 040804001005 | 配管 | 1.名称:塑料管 2.规格:CP20 3.配置形式:地面敷设 4.备注:组价包含满足设计选用，符合设计规范，满足甲方使用要求及相关部门验收规范的全部工作内容，详见招标文件、施工规范 |  | m | 141.92
14 | 040803007001 | 铺砂、盖保护板(砖） | 1.种类:电缆沟保护板 2.规格:详设计 3.备注:组价包含满足设计选用，符合设计规范，满足甲方使用要求及相关部门验收规范全部内容，详见招标文件，施工规范 |  | m | 621.56
15 | 040806001001 | 接地极 | 1.名称:接地极 2.材质:角钢 50*50*5 3.备注:组价包含满足设计选用，符合设计规范，满足甲方使用要求及相关部门验收规范全部内容，详见招标文件，施工规范 |  | 根 | 17
16 | 040807002001 | 供电系统调试 | 1.名称:送配电设备系统调试 2.其他:组价包含满足设计选用，符合设计规范，满足甲方使用要求及相关部门验收规范的全部工作内容，详见招标文件、施工规范 |  | 系统 | 2
分部小计
灯具
本页小计
注：为计取规费等的使用，可在表中增设其中：“定额人工费”。
表—08
分部分项工程和单价措施项目清单与计价表
工程名称：亮化工程 |  |  |  | 标段：2026年两园区口袋公园提升改造及节点景观布置项目 |  |  |  | 第 5 页 共 24 页
序号 | 项目编码 | 项目名称 | 项目特征描述 |  | 计量单位 | 工程量 | 金额（元）
[7 empty] | 综合单价 |  | 合价 | 其中
暂估价
1 | 040805004001 | 景观照明灯-普通萤火虫灯 | 1.光源配置：6 颗 SMD2835 LED 灯珠，单珠功率 0.06~0.08W，整灯总功率 0.5~0.6W；显色指数 Ra≥80，单珠光通量约 1lm；推荐色温 2200K-2700K 金黄暖黄光，可选 2700K-3000K 暖黄、RGB 彩光。 供电储能系统：2V 单晶太阳能板（尺寸 6×6.5cm，输出电流 150~210mA）；两种储能电池可选，1.2V 600mAh 镍氢电池 / 3.7V 800mAh 锂电池；工作电压匹配电池规格 1.2V/3.7V。 发光控制模式：支持常亮、慢闪、呼吸渐变多种发光模式，自带光控感应自动启停；灯罩为透明 PVC/PC 圆球，直径 1.8cm，具备抗 UV 性能。 结构材质与尺寸：整体高度 65~70cm（含地插）；灯杆为包塑不锈钢丝，可弯曲摇摆；整机材质 ABS 底座 + 不锈钢灯杆 + 抗 UV 灯罩；安装形式为地插式，配套尖刺地插。 防护与环境适应：防护等级 IP65；适用工作温度 - 20℃~+50℃；8 级风力内可安全使用。 充电续航性能：强光下充电时长 4~6 小时；满电连续续航 8~12 小时；阴雨天续航≥3 天，锂电版阴雨续航性能更优。 2.备注:组价包含满足 |  | 套 | 239
本页小计
注：为计取规费等的使用，可在表中增设其中：“定额人工费”。
表—08
分部分项工程和单价措施项目清单与计价表
工程名称：亮化工程 |  |  |  | 标段：2026年两园区口袋公园提升改造及节点景观布置项目 |  |  |  | 第 6 页 共 24 页
序号 | 项目编码 | 项目名称 | 项目特征描述 |  | 计量单位 | 工程量 | 金额（元）
[7 empty] | 综合单价 |  | 合价 | 其中
暂估价
设计选用，符合设计规范，满足甲方使用要求及相关部门验收规范的全部工作内容，详见招标文件、施工规范
本页小计
注：为计取规费等的使用，可在表中增设其中：“定额人工费”。
表—08
分部分项工程和单价措施项目清单与计价表
工程名称：亮化工程 |  |  |  | 标段：2026年两园区口袋公园提升改造及节点景观布置项目 |  |  |  | 第 7 页 共 24 页
序号 | 项目编码 | 项目名称 | 项目特征描述 |  | 计量单位 | 工程量 | 金额（元）
[7 empty] | 综合单价 |  | 合价 | 其中
暂估价
2 | 040805004002 | 景观照明灯-太阳能型萤火虫灯 | 1.光源配置：6 颗 SMD2835 LED 灯珠，单珠功率 0.06~0.08W，整灯总功率 0.5~0.6W；显色指数 Ra≥80，单珠光通量约 1lm；推荐色温 2200K-2700K 金黄暖黄光，可选 2700K-3000K 暖黄、RGB 彩光。 供电储能系统：2V 单晶太阳能板（尺寸 6×6.5cm，输出电流 150~210mA）；两种储能电池可选，1.2V 600mAh 镍氢电池 / 3.7V 800mAh 锂电池；工作电压匹配电池规格 1.2V/3.7V。 发光控制模式：支持常亮、慢闪、呼吸渐变多种发光模式，自带光控感应自动启停；灯罩为透明 PVC/PC 圆球，直径 1.8cm，具备抗 UV 性能。 结构材质与尺寸：整体高度 65~70cm（含地插）；灯杆为包塑不锈钢丝，可弯曲摇摆；整机材质 ABS 底座 + 不锈钢灯杆 + 抗 UV 灯罩；安装形式为地插式，配套尖刺地插。 防护与环境适应：防护等级 IP65；适用工作温度 - 20℃~+50℃；8 级风力内可安全使用。 充电续航性能：强光下充电时长 4~6 小时；满电连续续航 8~12 小时；阴雨天续航≥3 天，锂电版阴雨续航性能更优。 2.备注:组价包含满足 |  | 套 | 658
本页小计
注：为计取规费等的使用，可在表中增设其中：“定额人工费”。
表—08
分部分项工程和单价措施项目清单与计价表
工程名称：亮化工程 |  |  |  | 标段：2026年两园区口袋公园提升改造及节点景观布置项目 |  |  |  | 第 8 页 共 24 页
序号 | 项目编码 | 项目名称 | 项目特征描述 |  | 计量单位 | 工程量 | 金额（元）
[7 empty] | 综合单价 |  | 合价 | 其中
暂估价
设计选用，符合设计规范，满足甲方使用要求及相关部门验收规范的全部工作内容，详见招标文件、施工规范
3 | 040805004003 | 景观照明灯-蝴蝶路引1 | 1.规格尺寸：标准段长 1.0m，产品整体高度 1.65~1.95m，落地式底座安装； 电气参数：供电制式可选 AC220V 输入、经防水变压器转为 DC24V，单套功率 18~24W，另可定制太阳能供电款式； 光源配置：采用 LED 软灯带，显色指数 Ra≥80，光效≥100lm/W；常规色温 7000K 白光，备选暖白、金黄两种色温； 组成材质：细网纱 / 纱布外饰 + LED 灯带 + 铁质安装框架 + 配套防水变压器 + 敷设线缆； 防护与环境：防护等级 IP65，适用环境温度 - 20℃~+50℃，可抵御 8 级大风工况； 灯光控制：基础常亮模式，可选呼吸渐变、频闪动态效果；控制方式标配开关控制，可选遥控、光控启停 |  | 套 | 2
本页小计
注：为计取规费等的使用，可在表中增设其中：“定额人工费”。
表—08
分部分项工程和单价措施项目清单与计价表
工程名称：亮化工程 |  |  |  | 标段：2026年两园区口袋公园提升改造及节点景观布置项目 |  |  |  | 第 9 页 共 24 页
序号 | 项目编码 | 项目名称 | 项目特征描述 |  | 计量单位 | 工程量 | 金额（元）
[7 empty] | 综合单价 |  | 合价 | 其中
暂估价
4 | 040805004004 | 景观照明灯-蝴蝶路引2 | 1.1.规格尺寸：标准段长 1.0m，产品整体高度 1.65~1.95m，落地式底座安装； 2.电气参数：供电制式可选 AC220V 输入、经防水变压器转为 DC24V，单套功率 18~24W，另可定制太阳能供电款式； 3.光源配置：采用 LED 软灯带，显色指数 Ra≥80，光效≥100lm/W；常规色温 7000K 白光，备选暖白、金黄两种色温； 4.组成材质：细网纱 / 纱布外饰 + LED 灯带 + 铁质安装框架 + 配套防水变压器 + 敷设线缆； 5.防护与环境：防护等级 IP65，适用环境温度 - 20℃~+50℃，可抵御 8 级大风工况； 6.灯光控制：基础常亮模式，可选呼吸渐变、频闪动态效果；控制方式标配开关控制，可选遥控、光控启停 2.备注:组价包含满足设计选用，符合设计规范，满足甲方使用要求及相关部门验收规范的全部工作内容，详见招标文件、施工规范 |  | 套 | 2
本页小计
注：为计取规费等的使用，可在表中增设其中：“定额人工费”。
表—08
分部分项工程和单价措施项目清单与计价表
工程名称：亮化工程 |  |  |  | 标段：2026年两园区口袋公园提升改造及节点景观布置项目 |  |  |  | 第 10 页 共 24 页
序号 | 项目编码 | 项目名称 | 项目特征描述 |  | 计量单位 | 工程量 | 金额（元）
[7 empty] | 综合单价 |  | 合价 | 其中
暂估价
5 | 040805004005 | 景观照明灯-蝴蝶路引3 | 1.光源配置：6 颗 SMD2835 LED 灯珠，单珠功率 0.06~0.08W，整灯总功率 0.5~0.6W；显色指数 Ra≥80，单珠光通量约 1lm；推荐色温 2200K-2700K 金黄暖黄光，可选 2700K-3000K 暖黄、RGB 彩光。 供电储能系统：2V 单晶太阳能板（尺寸 6×6.5cm，输出电流 150~210mA）；两种储能电池可选，1.2V 600mAh 镍氢电池 / 3.7V 800mAh 锂电池；工作电压匹配电池规格 1.2V/3.7V。 发光控制模式：支持常亮、慢闪、呼吸渐变多种发光模式，自带光控感应自动启停；灯罩为透明 PVC/PC 圆球，直径 1.8cm，具备抗 UV 性能。 结构材质与尺寸：整体高度 65~70cm（含地插）；灯杆为包塑不锈钢丝，可弯曲摇摆；整机材质 ABS 底座 + 不锈钢灯杆 + 抗 UV 灯罩；安装形式为地插式，配套尖刺地插。 防护与环境适应：防护等级 IP65；适用工作温度 - 20℃~+50℃；8 级风力内可安全使用。 充电续航性能：强光下充电时长 4~6 小时；满电连续续航 8~12 小时；阴雨天续航≥3 天，锂电版阴雨续航性能更优。 |  | 套 | 11
本页小计
注：为计取规费等的使用，可在表中增设其中：“定额人工费”。
表—08
分部分项工程和单价措施项目清单与计价表
工程名称：亮化工程 |  |  |  | 标段：2026年两园区口袋公园提升改造及节点景观布置项目 |  |  |  | 第 11 页 共 24 页
序号 | 项目编码 | 项目名称 | 项目特征描述 |  | 计量单位 | 工程量 | 金额（元）
[7 empty] | 综合单价 |  | 合价 | 其中
暂估价
6 | 040805004006 | 景观照明灯-太阳能蝴蝶路引 | 1.光源配置：6 颗 SMD2835 LED 灯珠，单珠功率 0.06~0.08W，整灯总功率 0.5~0.6W；显色指数 Ra≥80，单珠光通量约 1lm；推荐色温 2200K-2700K 金黄暖黄光，可选 2700K-3000K 暖黄、RGB 彩光。 供电储能系统：2V 单晶太阳能板（尺寸 6×6.5cm，输出电流 150~210mA）；两种储能电池可选，1.2V 600mAh 镍氢电池 / 3.7V 800mAh 锂电池；工作电压匹配电池规格 1.2V/3.7V。 发光控制模式：支持常亮、慢闪、呼吸渐变多种发光模式，自带光控感应自动启停；灯罩为透明 PVC/PC 圆球，直径 1.8cm，具备抗 UV 性能。 结构材质与尺寸：整体高度 65~70cm（含地插）；灯杆为包塑不锈钢丝，可弯曲摇摆；整机材质 ABS 底座 + 不锈钢灯杆 + 抗 UV 灯罩；安装形式为地插式，配套尖刺地插。 防护与环境适应：防护等级 IP65；适用工作温度 - 20℃~+50℃；8 级风力内可安全使用。 充电续航性能：强光下充电时长 4~6 小时；满电连续续航 8~12 小时；阴雨天续航≥3 天，锂电版阴雨续航性能更优。 |  | 套 | 2
本页小计
注：为计取规费等的使用，可在表中增设其中：“定额人工费”。
表—08
分部分项工程和单价措施项目清单与计价表
工程名称：亮化工程 |  |  |  | 标段：2026年两园区口袋公园提升改造及节点景观布置项目 |  |  |  | 第 12 页 共 24 页
序号 | 项目编码 | 项目名称 | 项目特征描述 |  | 计量单位 | 工程量 | 金额（元）
[7 empty] | 综合单价 |  | 合价 | 其中
暂估价
7 | 040805004007 | 景观照明灯-太阳能蝴蝶路引2 | 1.光源配置：6 颗 SMD2835 LED 灯珠，单珠功率 0.06~0.08W，整灯总功率 0.5~0.6W；显色指数 Ra≥80，单珠光通量约 1lm；推荐色温 2200K-2700K 金黄暖黄光，可选 2700K-3000K 暖黄、RGB 彩光。 供电储能系统：2V 单晶太阳能板（尺寸 6×6.5cm，输出电流 150~210mA）；两种储能电池可选，1.2V 600mAh 镍氢电池 / 3.7V 800mAh 锂电池；工作电压匹配电池规格 1.2V/3.7V。 发光控制模式：支持常亮、慢闪、呼吸渐变多种发光模式，自带光控感应自动启停；灯罩为透明 PVC/PC 圆球，直径 1.8cm，具备抗 UV 性能。 结构材质与尺寸：整体高度 65~70cm（含地插）；灯杆为包塑不锈钢丝，可弯曲摇摆；整机材质 ABS 底座 + 不锈钢灯杆 + 抗 UV 灯罩；安装形式为地插式，配套尖刺地插。 防护与环境适应：防护等级 IP65；适用工作温度 - 20℃~+50℃；8 级风力内可安全使用。 充电续航性能：强光下充电时长 4~6 小时；满电连续续航 8~12 小时；阴雨天续航≥3 天，锂电版阴雨续航性能更优。 |  | 套 | 7
本页小计
注：为计取规费等的使用，可在表中增设其中：“定额人工费”。
表—08
分部分项工程和单价措施项目清单与计价表
工程名称：亮化工程 |  |  |  | 标段：2026年两园区口袋公园提升改造及节点景观布置项目 |  |  |  | 第 13 页 共 24 页
序号 | 项目编码 | 项目名称 | 项目特征描述 |  | 计量单位 | 工程量 | 金额（元）
[7 empty] | 综合单价 |  | 合价 | 其中
暂估价
8 | 040805004008 | 景观照明灯-太阳能蝴蝶路引3 | 1.光源配置：6 颗 SMD2835 LED 灯珠，单珠功率 0.06~0.08W，整灯总功率 0.5~0.6W；显色指数 Ra≥80，单珠光通量约 1lm；推荐色温 2200K-2700K 金黄暖黄光，可选 2700K-3000K 暖黄、RGB 彩光。 供电储能系统：2V 单晶太阳能板（尺寸 6×6.5cm，输出电流 150~210mA）；两种储能电池可选，1.2V 600mAh 镍氢电池 / 3.7V 800mAh 锂电池；工作电压匹配电池规格 1.2V/3.7V。 发光控制模式：支持常亮、慢闪、呼吸渐变多种发光模式，自带光控感应自动启停；灯罩为透明 PVC/PC 圆球，直径 1.8cm，具备抗 UV 性能。 结构材质与尺寸：整体高度 65~70cm（含地插）；灯杆为包塑不锈钢丝，可弯曲摇摆；整机材质 ABS 底座 + 不锈钢灯杆 + 抗 UV 灯罩；安装形式为地插式，配套尖刺地插。 防护与环境适应：防护等级 IP65；适用工作温度 - 20℃~+50℃；8 级风力内可安全使用。 充电续航性能：强光下充电时长 4~6 小时；满电连续续航 8~12 小时；阴雨天续航≥3 天，锂电版阴雨续航性能更优。 |  | 套 | 31
本页小计
注：为计取规费等的使用，可在表中增设其中：“定额人工费”。
表—08
分部分项工程和单价措施项目清单与计价表
工程名称：亮化工程 |  |  |  | 标段：2026年两园区口袋公园提升改造及节点景观布置项目 |  |  |  | 第 14 页 共 24 页
序号 | 项目编码 | 项目名称 | 项目特征描述 |  | 计量单位 | 工程量 | 金额（元）
[7 empty] | 综合单价 |  | 合价 | 其中
暂估价
9 | 040805004009 | 景观照明灯-满天星网灯 | 1.规格及适用场景：网灯整体尺寸 6m×4m，有效亮化覆盖面积 20~25㎡。 2.光源电气参数：搭载 672 颗 LED 灯珠，单颗灯珠功率 0.05W，整灯总功率 33.6W； 3.防护与环境适配：户外防水结构，满足露天草坪、湖面潮湿环境使用；适配常规户外温度区间，具备户外抗风性能； |  | 套 | 34
10 | 040805004010 | 景观照明灯-满天星网灯 | 1.规格及适用场景：网灯整体尺寸 2m×3m，有效亮化覆盖面积 6-8㎡ 2.光源电气参数：搭载192 颗 LED 灯珠，单颗灯珠功率 0.05W，整灯总功率 33.6W； 3.防护与环境适配：户外防水结构，满足露天草坪、湖面潮湿环境使用；适配常规户外温度区间，具备户外抗风性能； |  | 套 | 68
本页小计
注：为计取规费等的使用，可在表中增设其中：“定额人工费”。
表—08
分部分项工程和单价措施项目清单与计价表
工程名称：亮化工程 |  |  |  | 标段：2026年两园区口袋公园提升改造及节点景观布置项目 |  |  |  | 第 15 页 共 24 页
序号 | 项目编码 | 项目名称 | 项目特征描述 |  | 计量单位 | 工程量 | 金额（元）
[7 empty] | 综合单价 |  | 合价 | 其中
暂估价
11 | 040805004011 | 景观照明灯-太阳能满天星网灯 | 1.1.规格及适用场景：网灯整体尺寸 2m*3m，有效亮化覆盖面积 6-8㎡。 2.光源电气参数：搭载 672 颗 LED 灯珠，单颗灯珠功率 0.05W，整灯总功率 33.6W； 3.太阳能供电储能系统：配套 5V 20W 单晶硅太阳能板，内置 3.7V 100000mAh 大容量锂电池，阴雨天续航时长≥3 天； 4.防护与环境适配：户外防水结构，满足露天草坪、湖面潮湿环境使用；适配常规户外温度区间，具备户外抗风性能； |  | 套 | 20
12 | 040805004012 | 景观照明灯-五角星灯 | 1.规格尺寸：对角直径 50cm 五角星造型 2.光源参数：高亮 LED 霓虹灯带，单只功率 8~12W；色温可选暖白 3000K / 正白 6000K/RGB 七彩 3.电气参数：分 DC24V 低压、AC220V 高压防水两种规格 4.防护等级：IP65 级，户外防水防尘 5.材质构造：亚克力 / PC 透光外壳 + PVC 霓虹灯带 6.安装方式：悬挂式，自带挂绳、挂钩，可直接吊挂于树枝或钢架支架 7.控制模式：支持常亮 / 闪烁两种亮灯模式，部分产品配套遥控控制 |  | 套 | 220
本页小计
注：为计取规费等的使用，可在表中增设其中：“定额人工费”。
表—08
分部分项工程和单价措施项目清单与计价表
工程名称：亮化工程 |  |  |  | 标段：2026年两园区口袋公园提升改造及节点景观布置项目 |  |  |  | 第 16 页 共 24 页
序号 | 项目编码 | 项目名称 | 项目特征描述 |  | 计量单位 | 工程量 | 金额（元）
[7 empty] | 综合单价 |  | 合价 | 其中
暂估价
13 | 040805004013 | 景观照明灯-抱树灯 | 1.名称:抱树灯 2.型号:60W;电压DC24V;IP67 3.规格:LED光源，暖白色 4.备注:组价包含满足设计选用，符合设计规范，满足甲方使用要求及相关部门验收规范的全部工作内容，详见招标文件、施工规范 |  | 套 | 11
14 | 040805004014 | 景观照明灯-太阳能型藤龙灯组合灯 | 1.1.球体规格：主推直径 50cm，可选 20cm/30cm/40cm；配套功率对应：20cm=2W、30cm=3W、40cm=5W、50cm=8W 2.光源配置：高亮 LED 灯珠，光效≥120lm/W，带防光衰处理 3.光色参数：色温 3000K~3500K 暖白光 4.防护标准：防护等级 IP67（强制要求） 5.壳体材质：防 UV 塑料 PE 藤编织框架 + 高透光 PC 灯罩 2.备注:组价包含满足设计选用，符合设计规范，满足甲方使用要求及相关部门验收规范的全部工作内容，详见招标文件、施工规范 |  | 套 | 100
本页小计
注：为计取规费等的使用，可在表中增设其中：“定额人工费”。
表—08
分部分项工程和单价措施项目清单与计价表
工程名称：亮化工程 |  |  |  | 标段：2026年两园区口袋公园提升改造及节点景观布置项目 |  |  |  | 第 17 页 共 24 页
序号 | 项目编码 | 项目名称 | 项目特征描述 |  | 计量单位 | 工程量 | 金额（元）
[7 empty] | 综合单价 |  | 合价 | 其中
暂估价
15 | 040805004015 | 景观照明灯-月亮灯1 | 1.灯具名称规格：LED 户外发光月球景观灯，球体直径 Φ1200mm； 2.壳体材质：PE/PP 滚塑成型，仿月球凹凸纹理、透光均匀； 3.光源配置：高显色 LED 灯珠，额定功率 100～150W，色温 3000K 暖白 / 6000K 正白 / RGB 七彩（按设计选用）； 4.防护与供电：IP65 级户外防水防尘，供电 DC24V 低压 / AC220V 市电（按设计选用）； 5.安装方式：地面落地摆放 / 悬空吊装 / 专用支架固定安装（按设计选用）； 6.控制系统：标配遥控调光，可选 DMX512 智能程控系统； |  | 套 | 3
本页小计
注：为计取规费等的使用，可在表中增设其中：“定额人工费”。
表—08
分部分项工程和单价措施项目清单与计价表
工程名称：亮化工程 |  |  |  | 标段：2026年两园区口袋公园提升改造及节点景观布置项目 |  |  |  | 第 18 页 共 24 页
序号 | 项目编码 | 项目名称 | 项目特征描述 |  | 计量单位 | 工程量 | 金额（元）
[7 empty] | 综合单价 |  | 合价 | 其中
暂估价
16 | 040805004016 | 景观照明灯-月亮灯2 | 1.灯具名称规格：LED 户外发光月球景观灯，球体直径 Φ1000mm； 2.壳体材质：PE/PP 滚塑成型，仿月球凹凸纹理、透光均匀； 3.光源配置：高显色 LED 灯珠，额定功率 80～100W，色温 3000K 暖白 / 6000K 正白 / RGB 七彩（按设计选用）； 4.防护与供电：IP65 级户外防水防尘，供电 DC24V 低压 / AC220V 市电（按设计选用）； 5.安装方式：地面落地摆放 / 悬空吊装 / 专用支架固定安装（按设计选用）； 6.控制系统：标配遥控调光，可选 DMX512 智能程控系统； |  | 套 | 2
本页小计
注：为计取规费等的使用，可在表中增设其中：“定额人工费”。
表—08
分部分项工程和单价措施项目清单与计价表
工程名称：亮化工程 |  |  |  | 标段：2026年两园区口袋公园提升改造及节点景观布置项目 |  |  |  | 第 19 页 共 24 页
序号 | 项目编码 | 项目名称 | 项目特征描述 |  | 计量单位 | 工程量 | 金额（元）
[7 empty] | 综合单价 |  | 合价 | 其中
暂估价
17 | 040805004017 | 景观照明灯-月亮灯3 | 1.灯具名称规格：LED 户外发光月球景观灯，球体直径 Φ600mm； 2.壳体材质：PE/PP 滚塑成型，仿月球凹凸纹理、透光均匀； 3.光源配置：高显色 LED 灯珠，额定功率20-30W，色温 3000K 暖白 / 6000K 正白 / RGB 七彩（按设计选用）； 4.防护与供电：IP65 级户外防水防尘，供电 DC24V 低压 / AC220V 市电（按设计选用）； 5.安装方式：地面落地摆放 / 悬空吊装 / 专用支架固定安装（按设计选用）； 6.控制系统：标配遥控调光，可选 DMX512 智能程控系统； |  | 套 | 9
本页小计
注：为计取规费等的使用，可在表中增设其中：“定额人工费”。
表—08
分部分项工程和单价措施项目清单与计价表
工程名称：亮化工程 |  |  |  | 标段：2026年两园区口袋公园提升改造及节点景观布置项目 |  |  |  | 第 20 页 共 24 页
序号 | 项目编码 | 项目名称 | 项目特征描述 |  | 计量单位 | 工程量 | 金额（元）
[7 empty] | 综合单价 |  | 合价 | 其中
暂估价
18 | 040805004018 | 景观照明灯-蒲公英灯1 | 1.灯具名称及规格型号：LED 蒲公英地插景观灯，蒲公英发光球直径 300mm，灯杆总高度 1000mm 2.主材构造材质：蒲公英球由铜线 + 光纤 + LED 灯珠组成；立杆为黑色防锈金属杆件；固定配件配金属地插针 3.光源技术参数：额定功率 5-8W，LED 光源设计使用寿命≥50000h；色温：常规白光 6000~7000K、暖白光 3000~4000K，可按需选用 RGB 七彩变色光源（按设计选型） 4.防护等级：IP67 户外防水，满足淋雨、短时浸水使用环境 5.供电方式：工程常规 DC24V 安全低压供电，备选 DC12V、AC220V 市电、太阳能供电（按设计选型） 6.安装方式：地插式安装，自带金属插针直接插入草坪、土层，无需预埋固定桩 |  | 套 | 20
本页小计
注：为计取规费等的使用，可在表中增设其中：“定额人工费”。
表—08
分部分项工程和单价措施项目清单与计价表
工程名称：亮化工程 |  |  |  | 标段：2026年两园区口袋公园提升改造及节点景观布置项目 |  |  |  | 第 21 页 共 24 页
序号 | 项目编码 | 项目名称 | 项目特征描述 |  | 计量单位 | 工程量 | 金额（元）
[7 empty] | 综合单价 |  | 合价 | 其中
暂估价
19 | 040805004019 | 景观照明灯-蒲公英灯2 | 1.灯具名称及规格型号：LED 蒲公英地插景观灯，蒲公英发光球直径 200mm，灯杆总高度 900mm 主材构造材质：蒲公英球由铜线 + 光纤 + LED 灯珠组成；立杆为黑色防锈金属杆件；固定配件配金属地插针 光源技术参数：额定功率 3~5W，LED 光源设计使用寿命≥50000h；色温：常规白光 6000~7000K、暖白光 3000~4000K，可按需选用 RGB 七彩变色光源（按设计选型） 防护等级：IP67 户外防水，满足淋雨、短时浸水使用环境 供电方式：工程常规 DC24V 安全低压供电，备选 DC12V、AC220V 市电、太阳能供电（按设计选型） 安装方式：地插式安装，自带金属插针直接插入草坪、土层，无需预埋固定桩 |  | 套 | 39
本页小计
注：为计取规费等的使用，可在表中增设其中：“定额人工费”。
表—08
分部分项工程和单价措施项目清单与计价表
工程名称：亮化工程 |  |  |  | 标段：2026年两园区口袋公园提升改造及节点景观布置项目 |  |  |  | 第 22 页 共 24 页
序号 | 项目编码 | 项目名称 | 项目特征描述 |  | 计量单位 | 工程量 | 金额（元）
[7 empty] | 综合单价 |  | 合价 | 其中
暂估价
20 | 040805004020 | 景观照明灯-蒲公英灯3 | 1.灯具名称及规格型号：LED 蒲公英地插景观灯，蒲公英发光球直径 150mm，灯杆总高度 850mm 2.主材构造材质：蒲公英球由铜线 + 光纤 + LED 灯珠组成；立杆为黑色防锈金属杆件；固定配件配金属地插针 3.光源技术参数：额定功率 2-3W，LED 光源设计使用寿命≥50000h；色温：常规白光 6000~7000K、暖白光 3000~4000K，可按需选用 RGB 七彩变色光源（按设计选型） 4.防护等级：IP67 户外防水，满足淋雨、短时浸水使用环境 5.供电方式：工程常规 DC24V 安全低压供电，备选 DC12V、AC220V 市电、太阳能供电（按设计选型） 6.安装方式：地插式安装，自带金属插针直接插入草坪、土层。 |  | 套 | 84
21 | 040805004021 | 景观照明灯-LED柔性线条灯 | 1.规格尺寸：单根长度 1m，LED户外线型洗墙灯具 2.主材材质：壳体优质铝合金 + PC 防护灯罩,光源晶元芯片 3.电气参数：额定功率 15W，DC24V 低压供电，IP65 防水防尘 4.光源选型：单色（白 / 黄 / 暖白 / 红 / 绿 / 蓝 / 紫）或 RGB 七彩，按设计图纸选用 |  | m | 68.61
本页小计
注：为计取规费等的使用，可在表中增设其中：“定额人工费”。
表—08
分部分项工程和单价措施项目清单与计价表
工程名称：亮化工程 |  |  |  | 标段：2026年两园区口袋公园提升改造及节点景观布置项目 |  |  |  | 第 23 页 共 24 页
序号 | 项目编码 | 项目名称 | 项目特征描述 |  | 计量单位 | 工程量 | 金额（元）
[7 empty] | 综合单价 |  | 合价 | 其中
暂估价
22 | 040805004022 | 景观照明灯-花瓣灯组合 | 1.灯具名称及外形规格：花瓣造型景观灯，整体外形尺寸长 3000mm× 高 1800mm；单花瓣直径 300~600mm、错落排布多花瓣造型。 光源及电气参数：整灯功率 30~50W（主推 40W），采用高亮 SMD2835/5050 LED 灯珠，显色指数 Ra≥80，光效≥120lm/W；色温 2200K~3000K（金黄 / 暖白）；工作电压优先 DC24V，备选 AC220V（配套防水电源）。 壳体结构材质：花瓣采用高透光 PC + 网纱材质 + 金属骨架，表面做抗 UV 防护涂层；配线为全铜多股阻燃 V-0 级抗 UV 线材。 防护性能：防护等级 IP67，适用环境温度 - 30℃~+55℃，户外全天候防水防尘。 供电与控制系统：常规 DC24V 市电供电；控制模式含光控、常亮、闪烁、渐变，可增设 DMX512 联机智能控制。 安装方式：可选地面锚固固定、悬空吊挂两种安装形式。 |  | 套 | 1
本页小计
注：为计取规费等的使用，可在表中增设其中：“定额人工费”。
表—08
分部分项工程和单价措施项目清单与计价表
工程名称：亮化工程 |  |  |  | 标段：2026年两园区口袋公园提升改造及节点景观布置项目 |  |  |  | 第 24 页 共 24 页
序号 | 项目编码 | 项目名称 | 项目特征描述 |  | 计量单位 | 工程量 | 金额（元）
[7 empty] | 综合单价 |  | 合价 | 其中
暂估价
23 | 04B001 | 造型灯 | 1.造型规格：整体总长 20000mm，曲面波浪异形流线造型，按图纸空间弧形尺寸定制；型材截面按详图（宽 3000mm / 高 300mm 配套截面），多根平行分层弧形铝型材组合排布,具体详见设计图纸。 2.表面处理：氟碳喷涂 / 木纹转印（按效果图原木色），防腐耐候户外工艺； 3.光源配置：型材内嵌 LED 低压灯带（DC24V），含驱动电源、接线端子、隐藏式布线槽； 4.配套辅材：不锈钢预埋件、镀锌钢支座、固定连接件、密封防水胶； 5.施工内容：工厂预制弯弧加工、表面涂装、光源预装；现场基础预埋、吊装固定、电气接线调试。 |  | 项 | 1
分部小计
分部小计
措施项目
分部小计
本页小计
合计
注：为计取规费等的使用，可在表中增设其中：“定额人工费”。
表—08

## 表-12 其他项目清单与计价汇总表
其他项目清单与计价汇总表
工程名称：亮化工程 |  | 标段：2026年两园区口袋公园提升改造及节点景观布置项目 |  |  | 第 1 页 共 1 页
序号 | 项目名称 |  | 金额(元) | 结算金额(元) |  | 备注
1 | 暂列金额 |  |  |  |  | 明细详见表-12-1
2 | 暂估价
2.1 | 材料暂估价 |  | — |  |  | 明细详见表-12-2
2.2 | 专业工程暂估价 |  |  |  |  | 明细详见表-12-3
2.3 | 施工技术专项措施项目暂估价 |  |  |  |  | 明细详见表-12-7
3 | 计日工 |  |  |  |  | 明细详见表-12-4
4 | 总承包服务费 |  |  |  |  | 明细详见表-12-5
合 计 | [5 empty] | —
注：材料（工程设备）暂估单价进入清单项目综合单价，此处不汇总。
表-12

## 表-12-1 暂列金额明细表
暂列金额明细表
工程名称：亮化工程 |  | 标段：2026年两园区口袋公园提升改造及节点景观布置项目 |  |  | 第 1 页 共 1 页
序号 | 项目名称 |  | 计量单位 | 暂定金额(元) |  | 备注
1
合 计 | [5 empty] | —
注：此表由招标人填写，如不能详列，也可只列暂列金额总额，投标人应将上述暂列金额计入投标总价中。
表—12—1

## 表-12-4 计日工表
计 日 工 表
工程名称：亮化工程 |  | 标段：2026年两园区口袋公园提升改造及节点景观布置项目 | [5 empty] | 第 1 页 共 1 页
编号 | 项目名称 |  | 单位 | 暂定数量 | 实际数量 | 综合单价(元) | 合价(元)
[7 empty] | 暂定 |  | 实际
1 | 人工
2 | 材料
材料小计
3 | 机械
机械小计
4.企业管理费和利润
总 计
注：此表项目名称、暂定数量由招标人填写，编制招标控制价时，单价由招标人按有关计价规定确定；投标时，单价由投标人自主报价，按暂定数量计算合价计入投标总价中。结算时，按发承包双方确认的实际数量计算合价。
表—12—4

## 表-13 规费、税金项目清单与计价表
规费、税金项目计价表
工程名称：亮化工程 |  | 标段：2026年两园区口袋公园提升改造及节点景观布置项目 |  |  | 第 1 页 共 1 页
序号 | 项目名称 |  | 计算基础 | 计算基数 |  | 计算费率(%) | 金额（元）
1 | 规费 |  | 社会保险费+住房公积金
1.1 | 社会保险费 |  | 养老保险费+失业保险费+医疗保险费(生育保险费)+工伤保险费
1.11 | 养老保险费 |  | 分部分项人工费+单价措施项目人工费 |  |  | 5.87
1.12 | 失业保险费 |  | 分部分项人工费+单价措施项目人工费 |  |  | 0.65
1.13 | 医疗保险费(生育保险费) |  | 分部分项人工费+单价措施项目人工费 |  |  | 3.14
1.14 | 工伤保险费 |  | 分部分项人工费+单价措施项目人工费 |  |  | 0.42
1.2 | 住房公积金 |  | 分部分项人工费+单价措施项目人工费 |  |  | 2.17
2 | 税金 |  | 税前工程造价 |  |  | 9
合计
编制人（造价人员）： |  |  |  |  | 复核人（造价工程师）：
表-13