## 表-04 单位工程投标报价汇总表
单位工程投标报价汇总表
工程名称：园林景观工程 |  | 标段：2026年两园区口袋公园提升改造及节点景观布置项目 |  | 第 1 页 共 1 页
序号 | 汇总内容 |  | 金额(元) |  | 其中：暂估价(元)
一、 | 分部分项工程费
1.1 | 电气
1.2 | 树池做法
1.3 | 户外座椅
1.4 | 民族团结雕塑
1.5 | 景石
1.6 | 廊架改造
1.7 | 四角亭改造
二、 | 措施工程费
2.1 | 其中：安全文明施工费
三、 | 其他项目费
3.1 | 暂列金额
3.2 | 专业工程暂估价
3.3 | 计日工
3.4 | 总承包服务费
四、 | 规费
五、 | 增值税销项税额
投标报价合计=一+二+三+四+五
注：本表适用于单位工程招标控制价或投标报价的汇总，如无单位工程划分，单项工程也使用本表汇总
表—04

## 表-08 分部分项工程和单价措施项目清单与计价表
分部分项工程和单价措施项目清单与计价表
工程名称：园林景观工程 |  |  |  | 标段：2026年两园区口袋公园提升改造及节点景观布置项目 |  |  |  | 第 1 页 共 20 页
序号 | 项目编码 | 项目名称 | 项目特征描述 |  | 计量单位 | 工程量 | 金额（元）
[7 empty] | 综合单价 |  | 合价 | 其中
暂估价
分部分项
电气
配电箱
1 | 050307010001 | 配电箱混凝土基础 | 1.配电箱基础 2.混凝土种类:预拌 3.混凝土强度等级:C20 4.备注:组价包含满足设计选用，符合设计规范，满足甲方使用要求及相关部门验收规范的全部工作内容，详见招标文件、施工规范 |  | m3 | 0.64
2 | 011201004001 | 立面砂浆找平层 | 1.基层类型:混凝土面 2.找平层砂浆厚度、配合比:1∶2防水砂浆，厚度30mm 3.备注:组价包含满足设计选用，符合设计规范，满足甲方使用要求及相关部门验收规范的全部工作内容，详见招标文件、施工规范 |  | m2 | 2.72
3 | 040901009001 | 预埋铁件 | 1.预埋件材质:预埋铁件 2.备注:组价包含满足设计选用，符合设计规范，满足甲方使用要求及相关部门验收规范的全部工作内容，详见招标文件、施工规范 |  | t | 0.019
4 | 030404017001 | 配电箱 | 1.名称:AL-JG1 2.型号:半周长1.0m 3.规格:400*500*300 4.含预埋件制作安装 5.安装方式:室外落地靠墙明装，防护等级：IP55 6.备注:组价包含满足设计选用，符合设计规范，满足甲方使用要求及相关部门验收规范的全部工作内容，详见招标文件、施工规范 |  | 台 | 1
分部小计
本页小计
注：为计取规费等的使用，可在表中增设其中：“定额人工费”。
表—08
分部分项工程和单价措施项目清单与计价表
工程名称：园林景观工程 |  |  |  | 标段：2026年两园区口袋公园提升改造及节点景观布置项目 |  |  |  | 第 2 页 共 20 页
序号 | 项目编码 | 项目名称 | 项目特征描述 |  | 计量单位 | 工程量 | 金额（元）
[7 empty] | 综合单价 |  | 合价 | 其中
暂估价
电缆
1 | 040101002001 | 挖沟槽土方 | 1.土壤类别:一、二类土 2.弃土运距:施工单位根据现场实际情况自行考虑 3.其他:组价包含满足设计选用，符合设计规范，满足甲方使用要求及相关部门验收规范的全部工作内容，详见招标文件、施工规范 |  | m3 | 14.56
2 | 040103001001 | 电缆沟垫层 | 1.回填:中、粗砂 2.清底、浇筑、捣固(夯实)抹平、材料场内运输. 3.备注:组价包含满足设计选用，符合设计规范，满足甲方使用要求及相关部门验收规范全部内容，详见招标文件，施工规范 |  | m3 | 4.08
3 | 040103001002 | 电缆沟土方回填 | 1.填方材料品种:原土回填,夯实度≥95% 2.其他:组价包含满足设计选用，符合设计规范，满足甲方使用要求及相关部门验收规范的全部工作内容，详见招标文件、施工规范 |  | m3 | 14.56
4 | X010103003001 | 土方连挖带运 | 1.土壤类别:一二类土 2.工程渣土:土方外运 3.弃土运距:施工单位根据现场实际情况自行考虑 4.备注:组价包含满足设计选用，符合设计规范，满足甲方使用要求及相关部门验收规范全部内容，详见招标文件，施工规范 |  | m3 | 4.08
本页小计
注：为计取规费等的使用，可在表中增设其中：“定额人工费”。
表—08
分部分项工程和单价措施项目清单与计价表
工程名称：园林景观工程 |  |  |  | 标段：2026年两园区口袋公园提升改造及节点景观布置项目 |  |  |  | 第 3 页 共 20 页
序号 | 项目编码 | 项目名称 | 项目特征描述 |  | 计量单位 | 工程量 | 金额（元）
[7 empty] | 综合单价 |  | 合价 | 其中
暂估价
5 | X010103004001 | 余方处置 | 1.工程渣土:垃圾处置费 2.备注:组价包含满足设计选用，复核设计规范，满足甲方使用要求及相关部门验收规范全部内容，详见招标文件，施工规范 |  | m3 | 4.08
6 | 040804001001 | 电缆保护管 | 1.名称:电缆敷设管 2.材质:SC管 3.规格:DN50 4.备注:组价包含满足设计选用，复核设计规范，满足甲方使用要求及相关部门验收规范全部内容，详见招标文件，施工规范 |  | m | 15
7 | 040803002001 | 电缆保护管 | 1.名称:电缆保护管 2.规格:DN40 3.材质:塑料 4.敷设方式:埋地 5.内容:含管件等与电缆保护管相关的所有内容 6.其他:组价包含满足设计选用，符合设计规范，满足甲方使用要求及相关部门验收规范的全部工作内容，详见招标文件、施工规范 |  | m | 46.59
8 | 030408005001 | 铺砂、盖保护板(砖） | 1.种类:电缆沟保护板 2.规格:详设计 3.备注:组价包含满足设计选用，符合设计规范，满足甲方使用要求及相关部门验收规范全部内容，详见招标文件，施工规范 |  | m | 61.59
本页小计
注：为计取规费等的使用，可在表中增设其中：“定额人工费”。
表—08
分部分项工程和单价措施项目清单与计价表
工程名称：园林景观工程 |  |  |  | 标段：2026年两园区口袋公园提升改造及节点景观布置项目 |  |  |  | 第 4 页 共 20 页
序号 | 项目编码 | 项目名称 | 项目特征描述 |  | 计量单位 | 工程量 | 金额（元）
[7 empty] | 综合单价 |  | 合价 | 其中
暂估价
9 | 030408001001 | 电力电缆 | 1.名称:电力电缆 2.型号:YJV-1kV-4*16 3.敷设方式、部位:埋地 4.备注:组价包含满足设计选用，复核设计规范，满足甲方使用要求及相关部门验收规范全部内容，详见招标文件，施工规范 |  | m | 15
10 | 030408001002 | 电力电缆 | 1.名称:电力电缆 2.型号:YJV-1kV-3X6 3.敷设方式、部位:埋地 4.其他:组价包含满足设计选用，符合设计规范，满足甲方使用要求及相关部门验收规范的全部工作内容，详见招标文件、施工规范 |  | m | 48.39
11 | 030408006001 | 电力电缆头 | 1.名称:电力电缆头 2.备注:组价包含满足设计选用，复核设计规范，满足甲方使用要求及相关部门验收规范全部内容，详见招标文件，施工规范 |  | 个 | 6
12 | 030409001001 | 接地极 | 1.名称:接地极 2.材质:热镀锌角钢 3.规格:50*5 4.备注:组价包含满足设计选用，符合设计规范，满足甲方使用要求及相关部门验收规范全部内容，详见招标文件，施工规范 |  | 根 | 9
13 | 030409002001 | 接地母线 | 1.名称:接地线 2.材质:热镀锌扁钢 3.规格:40*4 4.备注:组价包含满足设计选用，符合设计规范，满足甲方使用要求及相关部门验收规范全部内容，详见招标文件，施工规范 |  | m | 46.59
本页小计
注：为计取规费等的使用，可在表中增设其中：“定额人工费”。
表—08
分部分项工程和单价措施项目清单与计价表
工程名称：园林景观工程 |  |  |  | 标段：2026年两园区口袋公园提升改造及节点景观布置项目 |  |  |  | 第 5 页 共 20 页
序号 | 项目编码 | 项目名称 | 项目特征描述 |  | 计量单位 | 工程量 | 金额（元）
[7 empty] | 综合单价 |  | 合价 | 其中
暂估价
14 | 030404019001 | 空气开关 | 1.名称:空气开关 2.规格:25A 3.备注:含与空气开关相关的所有内容 4.其他:组价包含满足设计选用，符合设计规范，满足甲方使用要求及相关部门验收规范的全部工作内容，详见招标文件、施工规范 |  | 个 | 6
15 | 040807002001 | 供电系统调试 | 1.名称:送配电设备系统调试 2.其他:组价包含满足设计选用，符合设计规范，满足甲方使用要求及相关部门验收规范的全部工作内容，详见招标文件、施工规范 |  | 系统 | 1
16 | 040807003001 | 接地装置调试 | 1.名称:接地装置调试 2.其他:组价包含满足设计选用，符合设计规范，满足甲方使用要求及相关部门验收规范的全部工作内容，详见招标文件、施工规范 |  | 系统 | 1
17 | 040205001001 | 电缆手孔井 | 1.部位:电缆手孔井 2.尺寸:800*800*1000 3.具体尺寸详图纸要求 4.其他:组价包含满足设计选用，符合设计规范，满足甲方使用要求及相关部门验收规范的全部工作内容，详见招标文件、施工规范 |  | 座 | 2
18 | 040205001002 | 电缆人孔井 | 1.部位:电缆人孔井 2.尺寸:1000*800*1200 3.具体尺寸详图纸要求 4.其他:组价包含满足设计选用，符合设计规范，满足甲方使用要求及相关部门验收规范的全部工作内容，详见招标文件、施工规范 |  | 座 | 1
分部小计
灯具
本页小计
注：为计取规费等的使用，可在表中增设其中：“定额人工费”。
表—08
分部分项工程和单价措施项目清单与计价表
工程名称：园林景观工程 |  |  |  | 标段：2026年两园区口袋公园提升改造及节点景观布置项目 |  |  |  | 第 6 页 共 20 页
序号 | 项目编码 | 项目名称 | 项目特征描述 |  | 计量单位 | 工程量 | 金额（元）
[7 empty] | 综合单价 |  | 合价 | 其中
暂估价
1 | 030412004001 | 装饰灯-成品庭院灯 | 1.名称:成品庭院灯 2.开箱检查、组装、找正，螺栓紧固，配线，接线。 3.型号:LED灯 30W COS∮≥0.9 4.其他:组价包含满足设计选用，符合设计规范，满足甲方使用要求及相关部门验收规范的全部工作内容，详见招标文件、施工规范 |  | 套 | 6
2 | 050201006001 | 路灯基础 | 1.基础类型:路灯基础 2.垫层及基础材料种类、规格:C25混凝土 3.其他:组价包含满足设计选用，符合设计规范，满足甲方使用要求及相关部门验收规范的全部工作内容，详见招标文件、施工规范 |  | m3 | 1.73
3 | 040901001001 | 现浇构件钢筋 | 1.部位:基础内钢筋 2.钢筋种类、规格:Φ8以内 3.其他:组价包含满足设计选用，符合设计规范，满足甲方使用要求及相关部门验收规范的全部工作内容，详见招标文件、施工规范 |  | t | 0.011
4 | X010103003002 | 土方连挖带运 | 1.土壤类别:一、二类土 2.工程渣土:土方外运 3.弃土运距:施工单位根据现场实际情况自行考虑 4.备注:组价包含满足设计选用，符合设计规范，满足甲方使用要求及相关部门验收规范全部内容，详见招标文件，施工规范 |  | m3 | 1.73
本页小计
注：为计取规费等的使用，可在表中增设其中：“定额人工费”。
表—08
分部分项工程和单价措施项目清单与计价表
工程名称：园林景观工程 |  |  |  | 标段：2026年两园区口袋公园提升改造及节点景观布置项目 |  |  |  | 第 7 页 共 20 页
序号 | 项目编码 | 项目名称 | 项目特征描述 |  | 计量单位 | 工程量 | 金额（元）
[7 empty] | 综合单价 |  | 合价 | 其中
暂估价
5 | X010103004002 | 余方处置 | 1.工程渣土:垃圾处置费 2.备注:组价包含满足设计选用，符合设计规范，满足甲方使用要求及相关部门验收规范的全部工作内容，详见招标文件、施工规范 |  | m3 | 1.73
分部小计
分部小计
树池做法
1 | 050201001001 | 树池面层贴砖 | 1.名称:花岗岩砖 2.面层厚度:300*300*50mm 3.30厚1:3水泥砂浆层 4.备注:组价包含满足设计选用，符合设计规范，满足甲方使用要求及相关部门验收规范全部内容，详见招标文件，施工规范 |  | m2 | 1.7
2 | 050201001002 | 树池侧贴面砖 | 1.名称:花岗岩砖 2.面层厚度:400*300*25mm 3.30厚1:3水泥砂浆层 4.备注:组价包含满足设计选用，符合设计规范，满足甲方使用要求及相关部门验收规范全部内容，详见招标文件，施工规范 |  | m2 | 1.51
3 | 040101003001 | 挖基坑土方 | 1.土壤类别:一、二类土 2.弃土运距:施工单位根据现场实际情况自行考虑 3.其他:组价包含满足设计选用，符合设计规范，满足甲方使用要求及相关部门验收规范全部内容，详见招标文件，施工规范 |  | m3 | 1.71
本页小计
注：为计取规费等的使用，可在表中增设其中：“定额人工费”。
表—08
分部分项工程和单价措施项目清单与计价表
工程名称：园林景观工程 |  |  |  | 标段：2026年两园区口袋公园提升改造及节点景观布置项目 |  |  |  | 第 8 页 共 20 页
序号 | 项目编码 | 项目名称 | 项目特征描述 |  | 计量单位 | 工程量 | 金额（元）
[7 empty] | 综合单价 |  | 合价 | 其中
暂估价
4 | 050307010002 | 树池基础-垫层 | 1.树池垫层 2.混凝土种类:预拌 3.混凝土强度等级:C25 4.备注:组价包含满足设计选用，符合设计规范，满足甲方使用要求及相关部门验收规范全部内容，详见招标文件，施工规范 |  | m3 | 0.71
5 | 050307010003 | 树池基础 | 1.异形（圆形）树池基础 2.混凝土种类:预拌 3.混凝土强度等级:C30 4.备注:组价包含满足设计选用，复核设计规范，满足甲方使用要求及相关部门验收规范全部内容，详见招标文件，施工规范 |  | m3 | 1.55
6 | 040103001003 | 景观回填土方 | 1.填方材料品种:原土回填，夯实度≥95% 2.其他:组价包含满足设计选用，符合设计规范，满足甲方使用要求及相关部门验收规范全部内容，详见招标文件，施工规范 |  | m3 | 1.71
7 | X010103003003 | 土方连挖带运 | 1.工程渣土:土方外运 2.弃土运距:施工单位根据现场实际情况自行考虑 3.备注:组价包含满足设计选用，符合设计规范，满足甲方使用要求及相关部门验收规范全部内容，详见招标文件，施工规范 |  | m3 | 1.59
8 | X010103004003 | 余方处置 | 1.工程渣土:垃圾处置费 2.备注:组价包含满足设计选用，符合设计规范，满足甲方使用要求及相关部门验收规范全部内容，详见招标文件，施工规范 |  | m3 | 1.59
本页小计
注：为计取规费等的使用，可在表中增设其中：“定额人工费”。
表—08
分部分项工程和单价措施项目清单与计价表
工程名称：园林景观工程 |  |  |  | 标段：2026年两园区口袋公园提升改造及节点景观布置项目 |  |  |  | 第 9 页 共 20 页
序号 | 项目编码 | 项目名称 | 项目特征描述 |  | 计量单位 | 工程量 | 金额（元）
[7 empty] | 综合单价 |  | 合价 | 其中
暂估价
分部小计
户外座椅
1 | 050305010001 | 塑料、铁艺、金属椅 | 1.颜色:木本色 2.座椅规格、颜色:155cm*43cm*76cm 3.材质:塑木、金属 4.具体详见设计 5.组价包含满足设计选用，符合设计规范，满足甲方使用要求及相关部门验收规范全部内容，详见招标文件，施工规范 |  | 个 | 5
2 | 050307017001 | 垃圾箱 | 1.垃圾箱材质:不锈钢，防腐木组合 2.规格尺寸:100cm*35cm*100cm 3.颜色:木本色 4.组价包含满足设计选用，符合设计规范，满足甲方使用要求及相关部门验收规范全部内容，详见招标文件，施工规范 |  | 个 | 4
分部小计
民族团结雕塑
1 | 05B001 | 民族团结雕塑 | 1.单块尺寸0.948*1.305 2.包含基础、预埋件制作、雕塑安装、现场清理等全部内容。 3.具体设计详见图纸 4.备注:组价包含满足设计选用，复核设计规范，满足甲方使用要求及相关部门验收规范全部内容，详见招标文件，施工规范 |  | 块 | 4
分部小计
景石
本页小计
注：为计取规费等的使用，可在表中增设其中：“定额人工费”。
表—08
分部分项工程和单价措施项目清单与计价表
工程名称：园林景观工程 |  |  |  | 标段：2026年两园区口袋公园提升改造及节点景观布置项目 |  |  |  | 第 10 页 共 20 页
序号 | 项目编码 | 项目名称 | 项目特征描述 |  | 计量单位 | 工程量 | 金额（元）
[7 empty] | 综合单价 |  | 合价 | 其中
暂估价
1 | 05B002 | 公园名景石 | 1.450长 长城粗魏碑体 红色阴刻10-墨玉林苑 2.尺寸:1.2m*0.8m*0.8m 3.石料种类、单块重量:包含运输，安装，并满足甲方要求的全部费用 4.备注:组价包含满足设计选用，复核设计规范，满足甲方使用要求及相关部门验收规范全部内容，详见招标文件，施工规范 |  | 项 | 1
2 | 040101003002 | 挖基坑土方 | 1.土壤类别:一、二类土 2.弃土运距:施工单位根据现场实际情况自行考虑 3.其他:组价包含满足设计选用，符合设计规范，满足甲方使用要求及相关部门验收规范的全部工作内容，详见招标文件、施工规范 |  | m3 | 0.81
3 | 050201001003 | 垫层 | 1.名称:天然砂砾垫层 2.垫层厚度、宽度、材料种类:天然砂砾200mm 3.备注:组价包含满足设计选用，复核设计规范，满足甲方使用要求及相关部门验收规范全部内容，详见招标文件，施工规范 |  | m2 | 0.9
4 | 050307010004 | 景石垫层 | 1.名称:景石混凝土垫层 2.混凝土型号:C25 3.其他:组价包含满足设计选用，符合设计规范，满足甲方使用要求及相关部门验收规范的全部工作内容，详见招标文件、施工规范 |  | m3 | 0.35
本页小计
注：为计取规费等的使用，可在表中增设其中：“定额人工费”。
表—08
分部分项工程和单价措施项目清单与计价表
工程名称：园林景观工程 |  |  |  | 标段：2026年两园区口袋公园提升改造及节点景观布置项目 |  |  |  | 第 11 页 共 20 页
序号 | 项目编码 | 项目名称 | 项目特征描述 |  | 计量单位 | 工程量 | 金额（元）
[7 empty] | 综合单价 |  | 合价 | 其中
暂估价
5 | 040103001004 | 景观回填土方 | 1.填方材料品种:原土回填 2.其他:组价包含满足设计选用，符合设计规范，满足甲方使用要求及相关部门验收规范全部内容，详见招标文件，施工规范 |  | m3 | 0.53
6 | X010103003004 | 土方连挖带运 | 1.土壤类别:一二类土 2.工程渣土:土方外运 3.弃土运距:施工单位根据现场实际情况自行考虑 4.备注:组价包含满足设计选用，符合设计规范，满足甲方使用要求及相关部门验收规范全部内容，详见招标文件，施工规范 |  | m3 | 0.53
7 | X010103004004 | 余方处置 | 1.工程渣土:垃圾处置费 2.备注:组价包含满足设计选用，符合设计规范，满足甲方使用要求及相关部门验收规范全部内容，详见招标文件，施工规范 |  | m3 | 0.53
分部小计
廊架改造
1 | 050304003001 | 原檩条拆除 | 1.钢材品种、规格:现状檩条拆除 2.包含现场清理，垃圾清运 3.弃土运距:施工单位根据现场实际情况自行考虑 4.备注:组价包含满足设计选用，复核设计规范，满足甲方使用要求及相关部门验收规范全部内容，详见招标文件，施工规范 |  | t | 2.722
本页小计
注：为计取规费等的使用，可在表中增设其中：“定额人工费”。
表—08
分部分项工程和单价措施项目清单与计价表
工程名称：园林景观工程 |  |  |  | 标段：2026年两园区口袋公园提升改造及节点景观布置项目 |  |  |  | 第 12 页 共 20 页
序号 | 项目编码 | 项目名称 | 项目特征描述 |  | 计量单位 | 工程量 | 金额（元）
[7 empty] | 综合单价 |  | 合价 | 其中
暂估价
2 | 010901003001 | 阳光板屋面 | 1.阳光板品种、规格:6厚透明聚酯纤维耐力板 2.骨架材料品种、规格:耐力板与方钢檩条连接，螺丝连接间距200 3.备注:组价包含满足设计选用，复核设计规范，满足甲方使用要求及相关部门验收规范全部内容，详见招标文件，施工规范 |  | m2 | 43
3 | 050304003002 | 金属花架柱 | 1.钢材品种、规格:50x100x1.5装饰镀锌钢管 2.油漆品种、刷漆遍数:外喷木纹漆 3.备注:组价包含满足设计选用，复核设计规范，满足甲方使用要求及相关部门验收规范全部内容，详见招标文件，施工规范 |  | t | 0.303
4 | 050304003003 | 钢板 | 1.钢材品种、规格:900*210*3钢板 2.油漆品种、刷漆遍数:外喷木纹漆 3.镀锌钢龙骨连接 4.备注:组价包含满足设计选用，复核设计规范，满足甲方使用要求及相关部门验收规范全部内容，详见招标文件，施工规范 |  | t | 0.006
5 | 050304003004 | 金属花架梁 | 1.钢材品种、规格:100*150*1.5镀锌方钢檩条，200×200 3厚镀锌方钢横梁 2.油漆品种、刷漆遍数:外喷木纹漆 3.备注:组价包含满足设计选用，复核设计规范，满足甲方使用要求及相关部门验收规范全部内容，详见招标文件，施工规范 |  | t | 4.17
本页小计
注：为计取规费等的使用，可在表中增设其中：“定额人工费”。
表—08
分部分项工程和单价措施项目清单与计价表
工程名称：园林景观工程 |  |  |  | 标段：2026年两园区口袋公园提升改造及节点景观布置项目 |  |  |  | 第 13 页 共 20 页
序号 | 项目编码 | 项目名称 | 项目特征描述 |  | 计量单位 | 工程量 | 金额（元）
[7 empty] | 综合单价 |  | 合价 | 其中
暂估价
6 | 050201001004 | 廊架坐凳戈壁料垫层 | 1.名称:戈壁料垫层 2.垫层厚度、宽度、材料种类:300厚戈壁垫层，夯实度≥95% 3.备注:组价包含满足设计选用，复核设计规范，满足甲方使用要求及相关部门验收规范全部内容，详见招标文件，施工规范 |  | m2 | 9.51
7 | 050307010005 | 廊架坐凳基础 | 1.廊架坐凳基础 2.混凝土种类:预拌 3.混凝土强度等级:C25 4.备注:组价包含满足设计选用，复核设计规范，满足甲方使用要求及相关部门验收规范全部内容，详见招标文件，施工规范 |  | m3 | 1.75
8 | 050307010006 | 装饰立柱地梁 | 1.混凝土种类:预拌 2.混凝土强度等级:C25 3.备注:组价包含满足设计选用，复核设计规范，满足甲方使用要求及相关部门验收规范全部内容，详见招标文件，施工规范 |  | m3 | 0.38
9 | 050201001005 | 装饰立柱戈壁料垫层 | 1.名称:戈壁料垫层 2.垫层厚度、宽度、材料种类:200厚戈壁垫层，夯实度≥95% 3.备注:组价包含满足设计选用，复核设计规范，满足甲方使用要求及相关部门验收规范全部内容，详见招标文件，施工规范 |  | m2 | 4.8
本页小计
注：为计取规费等的使用，可在表中增设其中：“定额人工费”。
表—08
分部分项工程和单价措施项目清单与计价表
工程名称：园林景观工程 |  |  |  | 标段：2026年两园区口袋公园提升改造及节点景观布置项目 |  |  |  | 第 14 页 共 20 页
序号 | 项目编码 | 项目名称 | 项目特征描述 |  | 计量单位 | 工程量 | 金额（元）
[7 empty] | 综合单价 |  | 合价 | 其中
暂估价
10 | 040101002002 | 挖沟槽土方 | 1.土壤类别:一、二类土 2.弃土运距:施工单位根据现场实际情况自行考虑 3.其他:组价包含满足设计选用，符合设计规范，满足甲方使用要求及相关部门验收规范的全部工作内容，详见招标文件、施工规范 |  | m3 | 6.67
11 | 040103001005 | 景观回填土方 | 1.填方材料品种:原土回填 2.其他:组价包含满足设计选用，符合设计规范，满足甲方使用要求及相关部门验收规范全部内容，详见招标文件，施工规范 |  | m3 | 6.67
12 | X010103003005 | 土方连挖带运 | 1.工程渣土:土方外运 2.弃土运距:施工单位根据现场实际情况自行考虑 3.备注:组价包含满足设计选用，符合设计规范，满足甲方使用要求及相关部门验收规范全部内容，详见招标文件，施工规范 |  | m3 | 5.94
13 | X010103004005 | 余方处置 | 1.工程渣土:垃圾处置费 2.备注:组价包含满足设计选用，符合设计规范，满足甲方使用要求及相关部门验收规范全部内容，详见招标文件，施工规范 |  | m3 | 5.94
本页小计
注：为计取规费等的使用，可在表中增设其中：“定额人工费”。
表—08
分部分项工程和单价措施项目清单与计价表
工程名称：园林景观工程 |  |  |  | 标段：2026年两园区口袋公园提升改造及节点景观布置项目 |  |  |  | 第 15 页 共 20 页
序号 | 项目编码 | 项目名称 | 项目特征描述 |  | 计量单位 | 工程量 | 金额（元）
[7 empty] | 综合单价 |  | 合价 | 其中
暂估价
14 | 05B003 | 廊架座凳 | 1.基层:面层材质：50×50 通长栗壳色防腐木，防腐处理、色泽均匀，满足户外耐腐、防潮、抗老化要求； 连接固定：采用 M5 螺钉与方钢龙骨牢固连接，固定可靠； 钢构件基层 镀锌方钢龙骨：50×50×300，壁厚 3mm，间距≤500mm，镀锌防腐； 镀锌方钢梁：50×100×250，壁厚 5mm，深灰色，间距≤1000mm； 立柱：φ40 镀锌钢管，壁厚 5mm，深灰色，间距≤1000mm； 表面处理：所有钢构件均做深灰色防腐涂装，镀锌 + 防锈处理，耐候防锈； 安装工艺：钢构件焊接、除锈、防腐、安装固定；防腐木裁切、打磨、安装；整体尺寸、间距、造型符合图纸要求； 其他：含辅材、运输、安装、成品保护，满足安全及外观装饰要求。 |  | ㎡ | 2.67
本页小计
注：为计取规费等的使用，可在表中增设其中：“定额人工费”。
表—08
分部分项工程和单价措施项目清单与计价表
工程名称：园林景观工程 |  |  |  | 标段：2026年两园区口袋公园提升改造及节点景观布置项目 |  |  |  | 第 16 页 共 20 页
序号 | 项目编码 | 项目名称 | 项目特征描述 |  | 计量单位 | 工程量 | 金额（元）
[7 empty] | 综合单价 |  | 合价 | 其中
暂估价
15 | 05B004 | 廊架格栅仿铜铝板 | 1.材质与规格：仿铜色铝板，按图纸定制格栅造型，镀锌钢龙骨基层连接； 2.表面处理：铝板外表面喷涂木纹漆，色泽均匀、附着力强，防腐耐候； 3.安装方式：镀锌钢龙骨固定安装，含龙骨制作、防腐处理，格栅与龙骨连接固定； 4.造型要求：按图纸中式回纹格栅样式加工，尺寸、分格、镂空造型符合设计图纸； 5.工艺要求：铝板切割、折弯、焊接成型，接缝严密，木纹漆喷涂均匀无流挂、色差； 6.其他：含辅材、运输、安装、成品保护，满足装饰外观及耐久性要求 |  | m2 | 2.51
16 | 05B005 | 金属相框 | 1.材质规格：3mm 厚钢板（2371×1400），40mm 宽 ×50mm 厚成品金属框 2.连接方式：镀锌钢龙骨连接固定 3.表面处理：钢板外喷木纹漆，金属框表面刷木纹漆 4.造型工艺：按图纸加工镂空造型，切割、焊接、打磨、安装 5.其他：含材料加工、运输、安装、防腐、面漆、成品保护等全部工序 |  | m2 | 3.82
分部小计
四角亭改造
本页小计
注：为计取规费等的使用，可在表中增设其中：“定额人工费”。
表—08
分部分项工程和单价措施项目清单与计价表
工程名称：园林景观工程 |  |  |  | 标段：2026年两园区口袋公园提升改造及节点景观布置项目 |  |  |  | 第 17 页 共 20 页
序号 | 项目编码 | 项目名称 | 项目特征描述 |  | 计量单位 | 工程量 | 金额（元）
[7 empty] | 综合单价 |  | 合价 | 其中
暂估价
1 | 011607001001 | 原亭顶面拆除 | 1.现状红色饰面拆除 2.包含基层清理，垃圾清理。 3.其他:组价包含满足设计选用，符合设计规范，满足甲方使用要求及相关部门验收规范的全部工作内容，详见招标文件、施工规范 |  | m2 | 9
2 | 011407002001 | 天棚喷刷涂料 | 1.喷刷涂料部位:原混凝土屋面结构层 2.涂料品种:抗碱封闭漆 3.其他:组价包含满足设计选用，符合设计规范，满足甲方使用要求及相关部门验收规范的全部工作内容，详见招标文件、施工规范 |  | m2 | 9
3 | 050303004001 | 屋面挂瓦 | 1.油毡瓦颜色规格:深灰色金属瓦,不锈钢自攻螺丝带防水垫片固定 2.其他:组价包含满足设计选用，符合设计规范，满足甲方使用要求及相关部门验收规范的全部工作内容，详见招标文件、施工规范 |  | m2 | 9
4 | 050303009001 | 木（防腐木）屋面 | 1.木（防腐木）种类:挂瓦条(横向)25*30防腐木,自攻丝固定 顺水条(竖向)30*50防腐木,间距500,用M10膨胀螺栓与结构锚固 2.其他:组价包含满足设计选用，符合设计规范，满足甲方使用要求及相关部门验收规范的全部工作内容，详见招标文件、施工规范 |  | m2 | 9
本页小计
注：为计取规费等的使用，可在表中增设其中：“定额人工费”。
表—08
分部分项工程和单价措施项目清单与计价表
工程名称：园林景观工程 |  |  |  | 标段：2026年两园区口袋公园提升改造及节点景观布置项目 |  |  |  | 第 18 页 共 20 页
序号 | 项目编码 | 项目名称 | 项目特征描述 |  | 计量单位 | 工程量 | 金额（元）
[7 empty] | 综合单价 |  | 合价 | 其中
暂估价
5 | 011208001001 | 柱（梁）面装饰 | 1.龙骨材料种类、规格、中距:50*50*1.2厚镀锌方钢龙骨 间距300 2.面层材料品种、规格、颜色:3mm厚镀锌钢板，表面刷木纹漆 3.其他:组价包含满足设计选用，符合设计规范，满足甲方使用要求及相关部门验收规范的全部工作内容，详见招标文件、施工规范 |  | m2 | 14.4
6 | 050307008001 | 四角亭侧贴面砖 | 1.25厚芝麻灰荔枝面花岗岩贴面 2.备注:组价包含满足设计选用，复核设计规范，满足甲方使用要求及相关部门验收规范全部内容，详见招标文件，施工规范 |  | m2 | 15.6
7 | 05B006 | 美人靠 | 1.构件名称:园林美人靠座椅 2.主体材质:镀锌矩形钢管骨架，上下边框：80*40*3镀锌方钢，中间横档，60*40*3方钢 3.表面饰面:通体刷饰面仿木纹漆 4.含钢构件下料、切割、焊接、打磨除锈、防腐镀锌、仿木纹漆面喷涂全套工序 |  | 项 | 1
8 | 040101002003 | 挖沟槽土方 | 1.土壤类别:一二类土 2.弃土运距:施工单位根据现场实际情况自行考虑 3.其他:组价包含满足设计选用，符合设计规范，满足甲方使用要求及相关部门验收规范的全部工作内容，详见招标文件、施工规范 |  | m3 | 0.47
本页小计
注：为计取规费等的使用，可在表中增设其中：“定额人工费”。
表—08
分部分项工程和单价措施项目清单与计价表
工程名称：园林景观工程 |  |  |  | 标段：2026年两园区口袋公园提升改造及节点景观布置项目 |  |  |  | 第 19 页 共 20 页
序号 | 项目编码 | 项目名称 | 项目特征描述 |  | 计量单位 | 工程量 | 金额（元）
[7 empty] | 综合单价 |  | 合价 | 其中
暂估价
9 | 040103001006 | 景观回填土方 | 1.填方材料品种:原土回填 2.其他:组价包含满足设计选用，符合设计规范，满足甲方使用要求及相关部门验收规范全部内容，详见招标文件，施工规范 |  | m3 | 0.4
10 | 050402007001 | 现浇混凝土基础 | 1.条形基础 2.混凝土种类:预拌 3.混凝土强度等级:C30 4.备注:组价包含满足设计选用，复核设计规范，满足甲方使用要求及相关部门验收规范全部内容，详见招标文件，施工规范 |  | m3 | 5.92
11 | X010103003006 | 土方连挖带运 | 1.工程渣土:土方外运 2.弃土运距:施工单位根据现场实际情况自行考虑 3.备注:组价包含满足设计选用，符合设计规范，满足甲方使用要求及相关部门验收规范全部内容，详见招标文件，施工规范 |  | m3 | 5.92
12 | X010103004006 | 余方处置 | 1.工程渣土:垃圾处置费 2.备注:组价包含满足设计选用，复核设计规范，满足甲方使用要求及相关部门验收规范全部内容，详见招标文件，施工规范 |  | m3 | 5.92
13 | 040901001002 | 现浇构件钢筋 | 1.基础内钢筋 2.钢筋种类、规格:Φ10以内 3.其他:组价包含满足设计选用，符合设计规范，满足甲方使用要求及相关部门验收规范的全部工作内容，详见招标文件、施工规范 |  | t | 1.516
本页小计
注：为计取规费等的使用，可在表中增设其中：“定额人工费”。
表—08
分部分项工程和单价措施项目清单与计价表
工程名称：园林景观工程 |  |  |  | 标段：2026年两园区口袋公园提升改造及节点景观布置项目 |  |  |  | 第 20 页 共 20 页
序号 | 项目编码 | 项目名称 | 项目特征描述 |  | 计量单位 | 工程量 | 金额（元）
[7 empty] | 综合单价 |  | 合价 | 其中
暂估价
14 | 040901008001 | 植筋 | 1.材料种类:M14钢筋 2.植入深度:180mm 3.其他:组价包含满足设计选用，符合设计规范，满足甲方使用要求及相关部门验收规范的全部工作内容，详见招标文件、施工规范 |  | 根 | 27
15 | 011003003001 | 防腐涂料 | 1.涂刷部位:基础 2.基层材料类型:与土壤接触面 3.涂料品种、刷涂遍数:刷两道沥青防腐 4.其他:组价包含满足设计选用，符合设计规范，满足甲方使用要求及相关部门验收规范的全部工作内容，详见招标文件、施工规范 |  | m2 | 8.82
分部小计
分部小计
措施项目
分部小计
本页小计
合计
注：为计取规费等的使用，可在表中增设其中：“定额人工费”。
表—08

## 表-12 其他项目清单与计价汇总表
其他项目清单与计价汇总表
工程名称：园林景观工程 |  | 标段：2026年两园区口袋公园提升改造及节点景观布置项目 |  |  | 第 1 页 共 1 页
序号 | 项目名称 |  | 金额(元) | 结算金额(元) |  | 备注
1 | 暂列金额 |  |  |  |  | 明细详见表-12-1
2 | 暂估价
2.1 | 材料暂估价 |  | — |  |  | 明细详见表-12-2
2.2 | 专业工程暂估价 |  |  |  |  | 明细详见表-12-3
3 | 计日工 |  |  |  |  | 明细详见表-12-4
4 | 总承包服务费 |  |  |  |  | 明细详见表-12-5
合 计 | [5 empty] | —
注：材料（工程设备）暂估单价进入清单项目综合单价，此处不汇总。
表-12

## 表-12-1 暂列金额明细表
暂列金额明细表
工程名称：园林景观工程 |  | 标段：2026年两园区口袋公园提升改造及节点景观布置项目 |  |  | 第 1 页 共 1 页
序号 | 项目名称 |  | 计量单位 | 暂定金额(元) |  | 备注
1
合 计 | [5 empty] | —
注：此表由招标人填写，如不能详列，也可只列暂列金额总额，投标人应将上述暂列金额计入投标总价中。
表—12—1

## 表-12-4 计日工表
计 日 工 表
工程名称：园林景观工程 |  | 标段：2026年两园区口袋公园提升改造及节点景观布置项目 | [5 empty] | 第 1 页 共 1 页
编号 | 项目名称 |  | 单位 | 暂定数量 | 实际数量 | 综合单价(元) | 合价(元)
[7 empty] | 暂定 |  | 实际
1 | 人工
人工小计
2 | 材料
材料小计
3 | 机械
机械小计
4.企业管理费和利润
总 计
注：此表项目名称、暂定数量由招标人填写，编制招标控制价时，单价由招标人按有关计价规定确定；投标时，单价由投标人自主报价，按暂定数量计算合价计入投标总价中。结算时，按发承包双方确认的实际数量计算合价。
表—12—4

## 表-13 规费、税金项目清单与计价表
规费、税金项目计价表
工程名称：园林景观工程 |  | 标段：2026年两园区口袋公园提升改造及节点景观布置项目 |  |  | 第 1 页 共 1 页
序号 | 项目名称 |  | 计算基础 | 计算基数 |  | 计算费率(%) | 金额（元）
1 | 规费 |  | 工程排污费+社会保险费+住房公积金
1.1 | 工程排污费 |  | 分部分项人工费+分部分项机械费+可计量措施人工费+可计量措施机械费 |  |  | 0.11
1.2 | 社会保险费 |  | 养老保险费+失业保险费+医疗保险费+生育保险费+工伤保险费
1.21 | 养老保险费 |  | 分部分项人工费+分部分项机械费+可计量措施人工费+可计量措施机械费 |  |  | 8.52
1.22 | 失业保险费 |  | 分部分项人工费+分部分项机械费+可计量措施人工费+可计量措施机械费 |  |  | 0.65
1.23 | 医疗保险费 |  | 分部分项人工费+分部分项机械费+可计量措施人工费+可计量措施机械费 |  |  | 2.11
1.24 | 生育保险费 |  | 分部分项人工费+分部分项机械费+可计量措施人工费+可计量措施机械费 |  |  | 0.33
1.25 | 工伤保险费 |  | 分部分项人工费+分部分项机械费+可计量措施人工费+可计量措施机械费 |  |  | 0.41
1.3 | 住房公积金 |  | 分部分项人工费+分部分项机械费+可计量措施人工费+可计量措施机械费 |  |  | 1.74
2 | 增值税销项税额 |  | 分部分项工程费+措施工程费+其他项目费+规费 |  |  | 9
合计
编制人（造价人员）： |  |  |  |  | 复核人（造价工程师）：
表-13