## 表-04 单位工程投标报价汇总表
单位工程投标报价汇总表
工程名称：园林景观工程 |  | 标段：2026年两园区口袋公园提升改造及节点景观布置项目 |  | 第 1 页 共 1 页
序号 | 汇总内容 |  | 金额(元) |  | 其中：暂估价(元)
一、 | 分部分项工程费
1.1 | 电气
1.2 | 器材
1.3 | 休息坐凳
二、 | 措施工程费
2.1 | 其中：安全文明施工费
三、 | 其他项目费
3.1 | 暂列金额
3.2 | 专业工程暂估价
3.3 | 计日工
3.4 | 总承包服务费
四、 | 规费
五、 | 增值税销项税额
投标报价合计=一+二+三+四+五
注：本表适用于单位工程招标控制价或投标报价的汇总，如无单位工程划分，单项工程也使用本表汇总
表—04

## 表-08 分部分项工程和单价措施项目清单与计价表
分部分项工程和单价措施项目清单与计价表
工程名称：园林景观工程 |  |  |  | 标段：2026年两园区口袋公园提升改造及节点景观布置项目 |  |  |  | 第 1 页 共 9 页
序号 | 项目编码 | 项目名称 | 项目特征描述 |  | 计量单位 | 工程量 | 金额（元）
[7 empty] | 综合单价 |  | 合价 | 其中
暂估价
分部分项
电气
户外配电箱
1 | 050307010001 | 配电箱混凝土基础 | 1.配电箱基础 2.混凝土种类:预拌 3.混凝土强度等级:C20 4.备注:组价包含满足设计选用，符合设计规范，满足甲方使用要求及相关部门验收规范的全部工作内容，详见招标文件、施工规范 |  | m3 | 0.64
2 | 011201004001 | 立面砂浆找平层 | 1.基层类型:混凝土面 2.找平层砂浆厚度、配合比:1∶2防水砂浆，厚度30mm 3.备注:组价包含满足设计选用，符合设计规范，满足甲方使用要求及相关部门验收规范的全部工作内容，详见招标文件、施工规范 |  | m2 | 2.72
3 | 040901009001 | 预埋铁件 | 1.预埋件材质:预埋铁件 2.备注:组价包含满足设计选用，符合设计规范，满足甲方使用要求及相关部门验收规范的全部工作内容，详见招标文件、施工规范 |  | t | 0.019
4 | 030404017001 | 配电箱 | 1.名称:AL-JG1 2.型号:半周长1.0m 3.规格:400*500*300 4.含预埋件制作安装 5.安装方式:室外落地靠墙明装，防护等级：IP55 6.备注:组价包含满足设计选用，符合设计规范，满足甲方使用要求及相关部门验收规范的全部工作内容，详见招标文件、施工规范 |  | 台 | 1
分部小计
本页小计
注：为计取规费等的使用，可在表中增设其中：“定额人工费”。
表—08
分部分项工程和单价措施项目清单与计价表
工程名称：园林景观工程 |  |  |  | 标段：2026年两园区口袋公园提升改造及节点景观布置项目 |  |  |  | 第 2 页 共 9 页
序号 | 项目编码 | 项目名称 | 项目特征描述 |  | 计量单位 | 工程量 | 金额（元）
[7 empty] | 综合单价 |  | 合价 | 其中
暂估价
灯具
1 | 030412004001 | 装饰灯-成品庭院灯 | 1.名称:成品庭院灯 2.开箱检查、组装、找正，螺栓紧固，配线，接线。 3.型号:LED灯 10W COS∮≥0.9 4.其他:组价包含满足设计选用，符合设计规范，满足甲方使用要求及相关部门验收规范的全部工作内容，详见招标文件、施工规范 |  | 套 | 22
2 | 050201006001 | 路灯基础 | 1.基础类型:路灯基础 2.垫层及基础材料种类、规格:C25混凝土 3.其他:组价包含满足设计选用，符合设计规范，满足甲方使用要求及相关部门验收规范的全部工作内容，详见招标文件、施工规范 |  | m3 | 6.34
3 | 040901001001 | 现浇构件钢筋 | 1.部位:基础内钢筋 2.钢筋种类、规格:Φ8以内 3.其他:组价包含满足设计选用，符合设计规范，满足甲方使用要求及相关部门验收规范的全部工作内容，详见招标文件、施工规范 |  | t | 0.042
4 | X010103003001 | 土方连挖带运 | 1.土壤类别:一、二类土 2.工程渣土:土方外运 3.弃土运距:施工单位根据现场实际情况自行考虑 4.备注:组价包含满足设计选用，符合设计规范，满足甲方使用要求及相关部门验收规范全部内容，详见招标文件，施工规范 |  | m3 | 6.34
本页小计
注：为计取规费等的使用，可在表中增设其中：“定额人工费”。
表—08
分部分项工程和单价措施项目清单与计价表
工程名称：园林景观工程 |  |  |  | 标段：2026年两园区口袋公园提升改造及节点景观布置项目 |  |  |  | 第 3 页 共 9 页
序号 | 项目编码 | 项目名称 | 项目特征描述 |  | 计量单位 | 工程量 | 金额（元）
[7 empty] | 综合单价 |  | 合价 | 其中
暂估价
5 | X010103004001 | 余方处置 | 1.工程渣土:垃圾处置费 2.备注:组价包含满足设计选用，符合设计规范，满足甲方使用要求及相关部门验收规范的全部工作内容，详见招标文件、施工规范 |  | m3 | 6.34
分部小计
电缆
1 | 040101002001 | 挖沟槽土方 | 1.土壤类别:一二类土 2.弃土运距:施工单位根据现场实际情况自行考虑 3.其他:组价包含满足设计选用，符合设计规范，满足甲方使用要求及相关部门验收规范的全部工作内容，详见招标文件、施工规范 |  | m3 | 231.24
2 | 040103001001 | 电缆沟垫层 | 1.回填:中、粗砂 2.清底、浇筑、捣固(夯实)抹平、材料场内运输. 3.备注:组价包含满足设计选用，复核设计规范，满足甲方使用要求及相关部门验收规范全部内容，详见招标文件，施工规范 |  | m3 | 46.78
3 | 040103001002 | 电缆沟土方回填 | 1.填方材料品种:原土回填,夯实度≥95% 2.其他:组价包含满足设计选用，符合设计规范，满足甲方使用要求及相关部门验收规范的全部工作内容，详见招标文件、施工规范 |  | m3 | 231.24
本页小计
注：为计取规费等的使用，可在表中增设其中：“定额人工费”。
表—08
分部分项工程和单价措施项目清单与计价表
工程名称：园林景观工程 |  |  |  | 标段：2026年两园区口袋公园提升改造及节点景观布置项目 |  |  |  | 第 4 页 共 9 页
序号 | 项目编码 | 项目名称 | 项目特征描述 |  | 计量单位 | 工程量 | 金额（元）
[7 empty] | 综合单价 |  | 合价 | 其中
暂估价
4 | X010103003002 | 土方连挖带运 | 1.工程渣土:土方外运 2.弃土运距:施工单位根据现场实际情况自行考虑 3.备注:组价包含满足设计选用，符合设计规范，满足甲方使用要求及相关部门验收规范全部内容，详见招标文件，施工规范 |  | m3 | 46.78
5 | X010103004002 | 余方处置 | 1.工程渣土:垃圾处置费 2.备注:组价包含满足设计选用，复核设计规范，满足甲方使用要求及相关部门验收规范全部内容，详见招标文件，施工规范 |  | m3 | 46.78
6 | 040803002001 | 电缆保护管 | 1.名称:电缆保护管 2.规格:DN100 3.材质:热镀锌钢管 4.敷设方式:埋地 5.内容:含管件等与电缆保护管相关的所有内容 6.其他:组价包含满足设计选用，符合设计规范，满足甲方使用要求及相关部门验收规范的全部工作内容，详见招标文件、施工规范 |  | m | 49.95
7 | 040804001001 | 电缆保护管 | 1.名称:电缆保护管 2.规格:DN50 3.材质:热镀锌钢管 4.敷设方式:埋地 5.内容:含管件等与电缆保护管相关的所有内容 6.其他:组价包含满足设计选用，符合设计规范，满足甲方使用要求及相关部门验收规范的全部工作内容，详见招标文件、施工规范 |  | m | 15
本页小计
注：为计取规费等的使用，可在表中增设其中：“定额人工费”。
表—08
分部分项工程和单价措施项目清单与计价表
工程名称：园林景观工程 |  |  |  | 标段：2026年两园区口袋公园提升改造及节点景观布置项目 |  |  |  | 第 5 页 共 9 页
序号 | 项目编码 | 项目名称 | 项目特征描述 |  | 计量单位 | 工程量 | 金额（元）
[7 empty] | 综合单价 |  | 合价 | 其中
暂估价
8 | 040803002002 | 电缆保护管 | 1.名称:电缆保护管 2.规格:De40 3.材质:塑料 4.敷设方式:埋地 5.内容:含管件等与电缆保护管相关的所有内容 6.其他:组价包含满足设计选用，符合设计规范，满足甲方使用要求及相关部门验收规范的全部工作内容，详见招标文件、施工规范 |  | m | 534.67
9 | 030408005001 | 铺砂、盖保护板(砖） | 1.种类:电缆沟保护板 2.规格:详设计 3.备注:组价包含满足设计选用，符合设计规范，满足甲方使用要求及相关部门验收规范全部内容，详见招标文件，施工规范 |  | m | 599.62
10 | 030408001001 | 电力电缆 | 1.名称:电力电缆 2.规格:YJV-1kV-4*16 3.材质:铜芯 4.敷设方式、部位:管道敷设 5.其他:组价包含满足设计选用，符合设计规范，满足甲方使用要求及相关部门验收规范的全部工作内容，详见招标文件、施工规范 |  | m | 15
11 | 030408001002 | 电力电缆 | 1.名称:电力电缆 2.规格:YJV-1kV-3*6 3.材质:铜芯 4.敷设方式、部位:管道敷设 5.其他:组价包含满足设计选用，符合设计规范，满足甲方使用要求及相关部门验收规范的全部工作内容，详见招标文件、施工规范 |  | m | 287.46
本页小计
注：为计取规费等的使用，可在表中增设其中：“定额人工费”。
表—08
分部分项工程和单价措施项目清单与计价表
工程名称：园林景观工程 |  |  |  | 标段：2026年两园区口袋公园提升改造及节点景观布置项目 |  |  |  | 第 6 页 共 9 页
序号 | 项目编码 | 项目名称 | 项目特征描述 |  | 计量单位 | 工程量 | 金额（元）
[7 empty] | 综合单价 |  | 合价 | 其中
暂估价
12 | 030408001003 | 电力电缆 | 1.名称:电力电缆 2.规格:YJV-1kV-3*10 3.材质:铜芯 4.敷设方式、部位:管道敷设 5.其他:组价包含满足设计选用，符合设计规范，满足甲方使用要求及相关部门验收规范的全部工作内容，详见招标文件、施工规范 |  | m | 249.01
13 | 030408006001 | 电力电缆头 | 1.名称:电力电缆头 2.规格:35mm²以内 3.其他:组价包含满足设计选用，符合设计规范，满足甲方使用要求及相关部门验收规范的全部工作内容，详见招标文件、施工规范 |  | 个 | 6
14 | 030409001001 | 接地极 | 1.名称:接地极 2.材质:热镀锌角钢 3.规格:50*5 4.其他:组价包含满足设计选用，符合设计规范，满足甲方使用要求及相关部门验收规范的全部工作内容，详见招标文件、施工规范 |  | 根 | 30
15 | 030404019001 | 空气开关 | 1.名称:空气开关 2.规格:25A 3.备注:含与空气开关相关的所有内容 4.其他:组价包含满足设计选用，符合设计规范，满足甲方使用要求及相关部门验收规范的全部工作内容，详见招标文件、施工规范 |  | 个 | 27
16 | 040807002001 | 供电系统调试 | 1.名称:送配电设备系统调试 2.其他:组价包含满足设计选用，符合设计规范，满足甲方使用要求及相关部门验收规范的全部工作内容，详见招标文件、施工规范 |  | 系统 | 1
本页小计
注：为计取规费等的使用，可在表中增设其中：“定额人工费”。
表—08
分部分项工程和单价措施项目清单与计价表
工程名称：园林景观工程 |  |  |  | 标段：2026年两园区口袋公园提升改造及节点景观布置项目 |  |  |  | 第 7 页 共 9 页
序号 | 项目编码 | 项目名称 | 项目特征描述 |  | 计量单位 | 工程量 | 金额（元）
[7 empty] | 综合单价 |  | 合价 | 其中
暂估价
17 | 040807003001 | 接地装置调试 | 1.名称:接地装置调试 2.其他:组价包含满足设计选用，符合设计规范，满足甲方使用要求及相关部门验收规范的全部工作内容，详见招标文件、施工规范 |  | 系统 | 1
18 | 040205001001 | 电缆手孔井 | 1.部位:电缆手孔井 2.尺寸:800*800*1000 3.具体尺寸详图纸要求 4.其他:组价包含满足设计选用，符合设计规范，满足甲方使用要求及相关部门验收规范的全部工作内容，详见招标文件、施工规范 |  | 座 | 10
19 | 040205001002 | 电缆人孔井 | 1.部位:电缆人孔井 2.尺寸:1000*800*1200 3.具体尺寸详图纸要求 4.其他:组价包含满足设计选用，符合设计规范，满足甲方使用要求及相关部门验收规范的全部工作内容，详见招标文件、施工规范 |  | 座 | 1
分部小计
分部小计
器材
1 | 05B001 | 健身器材集成架 | 1.尺寸:长：10m,宽0.2m，高0.8m 2.送货至现场安装 3.备注:组价包含满足设计选用，复核设计规范，满足甲方使用要求及相关部门验收规范全部内容，详见招标文件，施工规范 |  | 个 | 13
2 | 050307017001 | 垃圾箱 | 1.垃圾箱材质:不锈钢，防腐木组合 2.规格尺寸:100cm*35cm*100cm 3.颜色:木本色 |  | 个 | 9
分部小计
本页小计
注：为计取规费等的使用，可在表中增设其中：“定额人工费”。
表—08
分部分项工程和单价措施项目清单与计价表
工程名称：园林景观工程 |  |  |  | 标段：2026年两园区口袋公园提升改造及节点景观布置项目 |  |  |  | 第 8 页 共 9 页
序号 | 项目编码 | 项目名称 | 项目特征描述 |  | 计量单位 | 工程量 | 金额（元）
[7 empty] | 综合单价 |  | 合价 | 其中
暂估价
休息坐凳
1 | 05B002 | 休息坐凳 | 1.基层:50*50*3镀锌方管，间距600，与混凝土用膨胀螺栓固定 2.面层:50厚栗壳色樟子松防腐木板 3.20厚镜面芝麻灰花岗岩贴面，30厚丁苯胶乳专用粘接剂 4.坐凳平面400mm，立面350mm |  | ㎡ | 24
2 | 040101002002 | 挖休息坐凳土方 | 1.土壤类别:一二类土 2.弃土运距:施工单位根据现场实际情况自行考虑 3.其他:组价包含满足设计选用，符合设计规范，满足甲方使用要求及相关部门验收规范的全部工作内容，详见招标文件、施工规范 |  | m3 | 24.32
3 | 050201001001 | 戈壁料垫层 | 1.名称:戈壁料垫层 2.垫层厚度、宽度、材料种类:戈壁料300mm 3.备注:组价包含满足设计选用，复核设计规范，满足甲方使用要求及相关部门验收规范全部内容，详见招标文件，施工规范 |  | m2 | 40
4 | 050307010002 | 坐凳基础 | 1.休息坐凳基础 2.混凝土种类:预拌 3.混凝土强度等级:C25 4.备注:组价包含满足设计选用，复核设计规范，满足甲方使用要求及相关部门验收规范全部内容，详见招标文件，施工规范 |  | m3 | 10.56
本页小计
注：为计取规费等的使用，可在表中增设其中：“定额人工费”。
表—08
分部分项工程和单价措施项目清单与计价表
工程名称：园林景观工程 |  |  |  | 标段：2026年两园区口袋公园提升改造及节点景观布置项目 |  |  |  | 第 9 页 共 9 页
序号 | 项目编码 | 项目名称 | 项目特征描述 |  | 计量单位 | 工程量 | 金额（元）
[7 empty] | 综合单价 |  | 合价 | 其中
暂估价
5 | 040103001003 | 景观回填土方 | 1.填方材料品种:原土回填,夯实度≥95% 2.其他:组价包含满足设计选用，符合设计规范，满足甲方使用要求及相关部门验收规范的全部工作内容，详见招标文件、施工规范 |  | m3 | 24.32
6 | X010103003003 | 土方连挖带运 | 1.土壤类别:一二类土 2.工程渣土:土方外运 3.弃土运距:施工单位根据现场实际情况自行考虑 4.备注:组价包含满足设计选用，符合设计规范，满足甲方使用要求及相关部门验收规范全部内容，详见招标文件，施工规范 |  | m3 | 19.76
7 | X010103004003 | 余方处置 | 1.工程渣土:垃圾处置费 2.备注:组价包含满足设计选用，复核设计规范，满足甲方使用要求及相关部门验收规范全部内容，详见招标文件，施工规范 |  | m3 | 19.76
分部小计
分部小计
措施项目
分部小计
本页小计
合计
注：为计取规费等的使用，可在表中增设其中：“定额人工费”。
表—08

## 表-12 其他项目清单与计价汇总表
其他项目清单与计价汇总表
工程名称：园林景观工程 |  | 标段：2026年两园区口袋公园提升改造及节点景观布置项目 |  |  | 第 1 页 共 1 页
序号 | 项目名称 |  | 金额(元) | 结算金额(元) |  | 备注
1 | 暂列金额 |  |  |  |  | 明细详见表-12-1
2 | 暂估价
2.1 | 材料暂估价 |  | — |  |  | 明细详见表-12-2
2.2 | 专业工程暂估价 |  |  |  |  | 明细详见表-12-3
3 | 计日工 |  |  |  |  | 明细详见表-12-4
4 | 总承包服务费 |  |  |  |  | 明细详见表-12-5
合 计 | [5 empty] | —
注：材料（工程设备）暂估单价进入清单项目综合单价，此处不汇总。
表-12

## 表-12-1 暂列金额明细表
暂列金额明细表
工程名称：园林景观工程 |  | 标段：2026年两园区口袋公园提升改造及节点景观布置项目 |  |  | 第 1 页 共 1 页
序号 | 项目名称 |  | 计量单位 | 暂定金额(元) |  | 备注
1
合 计 | [5 empty] | —
注：此表由招标人填写，如不能详列，也可只列暂列金额总额，投标人应将上述暂列金额计入投标总价中。
表—12—1

## 表-12-4 计日工表
计 日 工 表
工程名称：园林景观工程 |  | 标段：2026年两园区口袋公园提升改造及节点景观布置项目 | [5 empty] | 第 1 页 共 1 页
编号 | 项目名称 |  | 单位 | 暂定数量 | 实际数量 | 综合单价(元) | 合价(元)
[7 empty] | 暂定 |  | 实际
1 | 人工
2 | 材料
材料小计
3 | 机械
机械小计
4.企业管理费和利润
总 计
注：此表项目名称、暂定数量由招标人填写，编制招标控制价时，单价由招标人按有关计价规定确定；投标时，单价由投标人自主报价，按暂定数量计算合价计入投标总价中。结算时，按发承包双方确认的实际数量计算合价。
表—12—4

## 表-13 规费、税金项目清单与计价表
规费、税金项目计价表
工程名称：园林景观工程 |  | 标段：2026年两园区口袋公园提升改造及节点景观布置项目 |  |  | 第 1 页 共 1 页
序号 | 项目名称 |  | 计算基础 | 计算基数 |  | 计算费率(%) | 金额（元）
1 | 规费 |  | 工程排污费+社会保险费+住房公积金
1.1 | 工程排污费 |  | 分部分项人工费+分部分项机械费+可计量措施人工费+可计量措施机械费 |  |  | 0.11
1.2 | 社会保险费 |  | 养老保险费+失业保险费+医疗保险费+生育保险费+工伤保险费
1.21 | 养老保险费 |  | 分部分项人工费+分部分项机械费+可计量措施人工费+可计量措施机械费 |  |  | 8.52
1.22 | 失业保险费 |  | 分部分项人工费+分部分项机械费+可计量措施人工费+可计量措施机械费 |  |  | 0.65
1.23 | 医疗保险费 |  | 分部分项人工费+分部分项机械费+可计量措施人工费+可计量措施机械费 |  |  | 2.11
1.24 | 生育保险费 |  | 分部分项人工费+分部分项机械费+可计量措施人工费+可计量措施机械费 |  |  | 0.33
1.25 | 工伤保险费 |  | 分部分项人工费+分部分项机械费+可计量措施人工费+可计量措施机械费 |  |  | 0.41
1.3 | 住房公积金 |  | 分部分项人工费+分部分项机械费+可计量措施人工费+可计量措施机械费 |  |  | 1.74
2 | 增值税销项税额 |  | 分部分项工程费+措施工程费+其他项目费+规费 |  |  | 9
合计
编制人（造价人员）： |  |  |  |  | 复核人（造价工程师）：
表-13