## 表-04 单位工程投标报价汇总表
单位工程投标报价汇总表
工程名称：绿化工程 |  | 标段：2026年两园区口袋公园提升改造及节点景观布置项目 |  | 第 1 页 共 1 页
序号 | 汇总内容 |  | 金额(元) |  | 其中：暂估价(元)
一、 | 分部分项工程费
1.1 | 绿地清理
1.2 | 草坪
1.3 | 花卉
1.4 | 灌木
1.5 | 绿化给水
二、 | 措施工程费
2.1 | 其中：安全文明施工费
三、 | 其他项目费
3.1 | 暂列金额
3.2 | 专业工程暂估价
3.3 | 计日工
3.4 | 总承包服务费
四、 | 规费
五、 | 增值税销项税额
投标报价合计=一+二+三+四+五
注：本表适用于单位工程招标控制价或投标报价的汇总，如无单位工程划分，单项工程也使用本表汇总
表—04

## 表-08 分部分项工程和单价措施项目清单与计价表
分部分项工程和单价措施项目清单与计价表
工程名称：绿化工程 |  |  |  | 标段：2026年两园区口袋公园提升改造及节点景观布置项目 |  |  |  | 第 1 页 共 7 页
序号 | 项目编码 | 项目名称 | 项目特征描述 |  | 计量单位 | 工程量 | 金额（元）
[7 empty] | 综合单价 |  | 合价 | 其中
暂估价
分部分项
绿地清理
1 | 050101003001 | 原有绿地拆除 | 1.原有绿地拆除 2.拆除红线内所有现状灌木，包含垃圾，土方清运 3.清理垃圾距离施工方自行考虑 4.备注:组价包含满足设计选用，复核设计规范，满足甲方使用要求及相关部门验收规范全部内容，详见招标文件，施工规范 |  | m2 | 110.7
2 | 050101010001 | 整理绿化用地 | 1.名称:整理绿化用地 2.内容:组价包含满足设计选用，符合设计规范，满足甲方使用要求及相关部门验收规范的全部工作内容，详见设计图纸、招标文件、施工规范 3.备注:包含与种整理绿化用地相关的所有内容 4.弃渣运距:施工单位自行考虑 |  | m2 | 110.7
分部小计
草坪
1 | 050102013001 | 喷播植草(灌木）籽 | 1.混播草坪 2.草（灌木）籽种类:早熟禾4.4g:高羊茅15.4g:黑麦草2.2g,播种量22g/㎡ 3.翻土整地、清除杂物、播种、浇水。 4.备注:组价包含满足设计选用，复核设计规范，满足甲方使用要求及相关部门验收规范全部内容，详见招标文件，施工规范 |  | m2 | 855
分部小计
本页小计
注：为计取规费等的使用，可在表中增设其中：“定额人工费”。
表—08
分部分项工程和单价措施项目清单与计价表
工程名称：绿化工程 |  |  |  | 标段：2026年两园区口袋公园提升改造及节点景观布置项目 |  |  |  | 第 2 页 共 7 页
序号 | 项目编码 | 项目名称 | 项目特征描述 |  | 计量单位 | 工程量 | 金额（元）
[7 empty] | 综合单价 |  | 合价 | 其中
暂估价
花卉
1 | 050102008001 | 栽植花卉-滨菊 | 1.花卉种类:滨菊 2.单位面积株数:25墩/m² 3.备注:组价包含满足设计选用，复核设计规范，满足甲方使用要求及相关部门验收规范全部内容，详见招标文件，施工规范 |  | m2 | 32.7
2 | 050102008002 | 栽植花卉-八宝景天 | 1.花卉种类:八宝景天 2.单位面积株数:25墩/m² 3.备注:组价包含满足设计选用，复核设计规范，满足甲方使用要求及相关部门验收规范全部内容，详见招标文件，施工规范 |  | m2 | 5.9
分部小计
灌木
1 | 050102002003 | 栽植灌木-水蜡绿篱 | 1.种类:水蜡绿篱 2. 冠幅≥20cm 修剪h=90cm 3-5分枝 3.备注:组价包含满足设计选用，复核设计规范，满足甲方使用要求及相关部门验收规范全部内容，详见招标文件，施工规范 |  | 株 | 1884
分部小计
绿化给水
1 | 040101002001 | 绿化-挖沟槽土方挖沟槽土方 | 1.土壤类别:一、二类土 2.弃土运距:施工单位根据现场实际情况自行考虑 3.备注:组价包含满足设计选用，符合设计规范，满足甲方使用要求及相关部门验收规范的全部工作内容，详见招标文件、施工规范 |  | m3 | 238.24
本页小计
注：为计取规费等的使用，可在表中增设其中：“定额人工费”。
表—08
分部分项工程和单价措施项目清单与计价表
工程名称：绿化工程 |  |  |  | 标段：2026年两园区口袋公园提升改造及节点景观布置项目 |  |  |  | 第 3 页 共 7 页
序号 | 项目编码 | 项目名称 | 项目特征描述 |  | 计量单位 | 工程量 | 金额（元）
[7 empty] | 综合单价 |  | 合价 | 其中
暂估价
2 | 040103001001 | 砂垫层 | 1.回填:中、粗砂 2.备注:组价包含满足设计选用，符合设计规范，满足甲方使用要求及相关部门验收规范的全部工作内容，详见招标文件、施工规范 |  | m3 | 101.97
3 | 040103001002 | 回填方 | 1.填方来源、运距:原土回填 2.回填土分层落实、夯实密度不小于90%。 3.备注:组价包含满足设计选用，符合设计规范，满足甲方使用要求及相关部门验收规范的全部工作内容，详见招标文件、施工规范 |  | m3 | 238.24
4 | X010103003001 | 绿化-土方连挖带运 | 1.土壤类别:一、二类土 2.工程渣土:土方外运 3.弃土运距:施工单位根据现场实际情况自行考虑 4.备注:组价包含满足设计选用，符合设计规范，满足甲方使用要求及相关部门验收规范全部内容，详见招标文件，施工规范 |  | m3 | 101.97
5 | X010103004001 | 余方处置 | 1.工程渣土:垃圾处置费 2.备注:组价包含满足设计选用，符合设计规范，满足甲方使用要求及相关部门验收规范的全部工作内容，详见招标文件、施工规范 |  | m3 | 101.97
本页小计
注：为计取规费等的使用，可在表中增设其中：“定额人工费”。
表—08
分部分项工程和单价措施项目清单与计价表
工程名称：绿化工程 |  |  |  | 标段：2026年两园区口袋公园提升改造及节点景观布置项目 |  |  |  | 第 4 页 共 7 页
序号 | 项目编码 | 项目名称 | 项目特征描述 |  | 计量单位 | 工程量 | 金额（元）
[7 empty] | 综合单价 |  | 合价 | 其中
暂估价
6 | 050103001001 | 成品压力补偿式滴灌管 | 1.管道品种、规格:成品压力补偿式滴灌管 2.管件品种、规格:De20 3.管道连接方式:热熔连接 4.工作压力1.25mpa，及水压试验 5.备注:组价包含满足设计选用，符合设计规范，满足甲方使用要求及相关部门验收规范的全部工作内容，详见招标文件、施工规范 |  | m | 146.2
7 | 050103001002 | 喷灌管线安装 | 1.管道品种、规格:PE管 2.管件品种、规格:De20 3.管道连接方式:热熔连接 4.工作压力1.25mpa，及水压试验 5.备注:组价包含满足设计选用，复核设计规范，满足甲方使用要求及相关部门验收规范全部内容，详见招标文件，施工规范 |  | m | 94.5
8 | 050103001003 | 喷灌管线安装 | 1.管道品种、规格:PE管 2.管件品种、规格:De50 3.管道连接方式:热熔连接 4.工作压力1.25mpa，及水压试验 5.备注:组价包含满足设计选用，符合设计规范，满足甲方使用要求及相关部门验收规范的全部工作内容，详见招标文件、施工规范 |  | m | 194.2
本页小计
注：为计取规费等的使用，可在表中增设其中：“定额人工费”。
表—08
分部分项工程和单价措施项目清单与计价表
工程名称：绿化工程 |  |  |  | 标段：2026年两园区口袋公园提升改造及节点景观布置项目 |  |  |  | 第 5 页 共 7 页
序号 | 项目编码 | 项目名称 | 项目特征描述 |  | 计量单位 | 工程量 | 金额（元）
[7 empty] | 综合单价 |  | 合价 | 其中
暂估价
9 | 050103001004 | 喷灌管线安装 | 1.管道品种、规格:PE管 2.管件品种、规格:De63 3.管道连接方式:热熔连接 4.工作压力1.25mpa，及水压试验 5.备注:组价包含满足设计选用，符合设计规范，满足甲方使用要求及相关部门验收规范的全部工作内容，详见招标文件、施工规范 |  | m | 142.6
10 | 050103002001 | 喷灌配件安装 | 1.名称:摇臂式喷头 2.要求:半径3m摇臂式喷头 3.备注:组价包含满足设计选用，符合设计规范，满足甲方使用要求及相关部门验收规范的全部工作内容，详见招标文件、施工规范 |  | 个 | 49
11 | 050103002002 | 喷灌配件安装 | 1.名称:摇臂式喷头 2.要求:半径4.5m摇臂式喷头 3.备注:组价包含满足设计选用，符合设计规范，满足甲方使用要求及相关部门验收规范的全部工作内容，详见招标文件、施工规范 |  | 个 | 14
12 | 050103002003 | 钢制阀门 | 1.名称:钢制阀门 2.规格:DN25 3.连接方式:螺纹连接 4.备注:组价包含满足设计选用，符合设计规范，满足甲方使用要求及相关部门验收规范的全部工作内容，详见招标文件、施工规范 |  | 个 | 4
本页小计
注：为计取规费等的使用，可在表中增设其中：“定额人工费”。
表—08
分部分项工程和单价措施项目清单与计价表
工程名称：绿化工程 |  |  |  | 标段：2026年两园区口袋公园提升改造及节点景观布置项目 |  |  |  | 第 6 页 共 7 页
序号 | 项目编码 | 项目名称 | 项目特征描述 |  | 计量单位 | 工程量 | 金额（元）
[7 empty] | 综合单价 |  | 合价 | 其中
暂估价
13 | 050103002004 | 钢制法兰阀门 | 1.名称:钢制阀门 2.规格:DN50 3.连接方式:法兰连接 4.备注:组价包含满足设计选用，符合设计规范，满足甲方使用要求及相关部门验收规范的全部工作内容，详见招标文件、施工规范 |  | 个 | 1
14 | 050103002005 | 钢制法兰阀门 | 1.管道附件、阀门、喷头品种、规格:DN63 2.管道附件、阀门、喷头固定方式:丝扣连接 3.备注:组价包含满足设计选用，符合设计规范，满足甲方使用要求及相关部门验收规范的全部工作内容，详见招标文件、施工规范 |  | 个 | 7
15 | 040502009001 | 水表 | 1.规格:DN50水表 2.安装方式:螺纹连接 3.备注:组价包含满足设计选用，符合设计规范，满足甲方使用要求及相关部门验收规范的全部工作内容，详见招标文件、施工规范 |  | 个 | 1
16 | 050103002006 | 钢制法兰阀门 | 1.名称:防污隔断阀 2.规格:DN63 3.连接方式:法兰连接 4.备注:组价包含满足设计选用，符合设计规范，满足甲方使用要求及相关部门验收规范的全部工作内容，详见招标文件、施工规范 |  | 个 | 1
17 | 040504002001 | 水源井 | 1.1.水源井做法详新22S2-N2,管道直径DN75做法。 2.备注:组价包含满足设计选用，符合设计规范，满足甲方使用要求及相关部门验收规范的全部工作内容，详见招标文件、施工规范 |  | 座 | 1
本页小计
注：为计取规费等的使用，可在表中增设其中：“定额人工费”。
表—08
分部分项工程和单价措施项目清单与计价表
工程名称：绿化工程 |  |  |  | 标段：2026年两园区口袋公园提升改造及节点景观布置项目 |  |  |  | 第 7 页 共 7 页
序号 | 项目编码 | 项目名称 | 项目特征描述 |  | 计量单位 | 工程量 | 金额（元）
[7 empty] | 综合单价 |  | 合价 | 其中
暂估价
18 | 040504002002 | J型井 | 1.1.J型井做法详新22S2-H1,管道直径DN80做法。 2.备注:组价包含满足设计选用，符合设计规范，满足甲方使用要求及相关部门验收规范的全部工作内容，详见招标文件、施工规范 |  | 座 | 3
19 | 011002003001 | 防腐胶泥面层 | 1.防腐部位:井防腐 2.胶泥种类、配合比:沥青冷底子油两遍，沥青胶泥涂层，厚度>300um 3.备注:组价包含满足设计选用，符合设计规范，满足甲方使用要求及相关部门验收规范的全部工作内容，详见招标文件、施工规范 |  | m2 | 73.55
分部小计
分部小计
措施项目
1 | 05B004 | 施工围挡 | 1.施工围挡搭拆，运输。 |  | m | 192
2 | 041101005001 | 井字架 | 1.井深:井字架，井深2m以内 |  | 座 | 3
分部小计
本页小计
合计
注：为计取规费等的使用，可在表中增设其中：“定额人工费”。
表—08

## 表-12 其他项目清单与计价汇总表
其他项目清单与计价汇总表
工程名称：绿化工程 |  | 标段：2026年两园区口袋公园提升改造及节点景观布置项目 |  |  | 第 1 页 共 1 页
序号 | 项目名称 |  | 金额(元) | 结算金额(元) |  | 备注
1 | 暂列金额 |  |  |  |  | 明细详见表-12-1
2 | 暂估价
2.1 | 材料暂估价 |  | — |  |  | 明细详见表-12-2
2.2 | 专业工程暂估价 |  |  |  |  | 明细详见表-12-3
3 | 计日工 |  |  |  |  | 明细详见表-12-4
4 | 总承包服务费 |  |  |  |  | 明细详见表-12-5
合 计 | [5 empty] | —
注：材料（工程设备）暂估单价进入清单项目综合单价，此处不汇总。
表-12

## 表-12-1 暂列金额明细表
暂列金额明细表
工程名称：绿化工程 |  | 标段：2026年两园区口袋公园提升改造及节点景观布置项目 |  |  | 第 1 页 共 1 页
序号 | 项目名称 |  | 计量单位 | 暂定金额(元) |  | 备注
1
合 计 | [5 empty] | —
注：此表由招标人填写，如不能详列，也可只列暂列金额总额，投标人应将上述暂列金额计入投标总价中。
表—12—1

## 表-12-4 计日工表
计 日 工 表
工程名称：绿化工程 |  | 标段：2026年两园区口袋公园提升改造及节点景观布置项目 | [5 empty] | 第 1 页 共 1 页
编号 | 项目名称 |  | 单位 | 暂定数量 | 实际数量 | 综合单价(元) | 合价(元)
[7 empty] | 暂定 |  | 实际
1 | 人工
2 | 材料
材料小计
3 | 机械
机械小计
4.企业管理费和利润
总 计
注：此表项目名称、暂定数量由招标人填写，编制招标控制价时，单价由招标人按有关计价规定确定；投标时，单价由投标人自主报价，按暂定数量计算合价计入投标总价中。结算时，按发承包双方确认的实际数量计算合价。
表—12—4

## 表-13 规费、税金项目清单与计价表
规费、税金项目计价表
工程名称：绿化工程 |  | 标段：2026年两园区口袋公园提升改造及节点景观布置项目 |  |  | 第 1 页 共 1 页
序号 | 项目名称 |  | 计算基础 | 计算基数 |  | 计算费率(%) | 金额（元）
1 | 规费 |  | 工程排污费+社会保险费+住房公积金
1.1 | 工程排污费 |  | 分部分项人工费+可计量措施人工费 |  |  | 0.19
1.2 | 社会保险费 |  | 养老保险费+失业保险费+医疗保险费+生育保险费+工伤保险费
1.21 | 养老保险费 |  | 分部分项人工费+可计量措施人工费 |  |  | 11.02
1.22 | 失业保险费 |  | 分部分项人工费+可计量措施人工费 |  |  | 1.11
1.23 | 医疗保险费 |  | 分部分项人工费+可计量措施人工费 |  |  | 3.56
1.24 | 生育保险费 |  | 分部分项人工费+可计量措施人工费 |  |  | 0.37
1.25 | 工伤保险费 |  | 分部分项人工费+可计量措施人工费 |  |  | 0.42
1.3 | 住房公积金 |  | 分部分项人工费+可计量措施人工费 |  |  | 2.74
2 | 增值税销项税额 |  | 分部分项工程费+措施工程费+其他项目费+规费 |  |  | 9
合计
编制人（造价人员）： |  |  |  |  | 复核人（造价工程师）：
表-13