## 表-04 单位工程投标报价汇总表
单位工程投标报价汇总表
工程名称：园林景观工程 |  | 标段：2026年两园区口袋公园提升改造及节点景观布置项目 |  | 第 1 页 共 1 页
序号 | 汇总内容 |  | 金额(元) |  | 其中：暂估价(元)
一、 | 分部分项工程费
1.1 | 电气
1.2 | 翻转石榴小品
1.3 | 公园名景
1.4 | 打孔板景墙
1.5 | 塑木座椅
二、 | 措施工程费
2.1 | 其中：安全文明施工费
三、 | 其他项目费
3.1 | 暂列金额
3.2 | 专业工程暂估价
3.3 | 计日工
3.4 | 总承包服务费
四、 | 规费
五、 | 增值税销项税额
投标报价合计=一+二+三+四+五
注：本表适用于单位工程招标控制价或投标报价的汇总，如无单位工程划分，单项工程也使用本表汇总
表—04

## 表-08 分部分项工程和单价措施项目清单与计价表
分部分项工程和单价措施项目清单与计价表
工程名称：园林景观工程 |  |  |  | 标段：2026年两园区口袋公园提升改造及节点景观布置项目 |  |  |  | 第 1 页 共 14 页
序号 | 项目编码 | 项目名称 | 项目特征描述 |  | 计量单位 | 工程量 | 金额（元）
[7 empty] | 综合单价 |  | 合价 | 其中
暂估价
分部分项
电气
户外配电箱
1 | 050307010001 | 配电箱混凝土基础 | 1.配电箱基础 2.混凝土种类:预拌 3.混凝土强度等级:C20 4.备注:组价包含满足设计选用，符合设计规范，满足甲方使用要求及相关部门验收规范的全部工作内容，详见招标文件、施工规范 |  | m3 | 0.64
2 | 011201004001 | 立面砂浆找平层 | 1.基层类型:混凝土面 2.找平层砂浆厚度、配合比:1∶2防水砂浆，厚度30mm 3.备注:组价包含满足设计选用，符合设计规范，满足甲方使用要求及相关部门验收规范的全部工作内容，详见招标文件、施工规范 |  | m2 | 2.72
3 | 040901009001 | 预埋铁件 | 1.预埋件材质:预埋铁件 2.备注:组价包含满足设计选用，符合设计规范，满足甲方使用要求及相关部门验收规范的全部工作内容，详见招标文件、施工规范 |  | t | 0.019
4 | 030404017001 | 配电箱 | 1.名称:AL-JG1 2.型号:半周长1.0m 3.规格:400*500*300 4.含预埋件制作安装 5.安装方式:室外落地靠墙明装，防护等级：IP55 6.备注:组价包含满足设计选用，符合设计规范，满足甲方使用要求及相关部门验收规范的全部工作内容，详见招标文件、施工规范 |  | 台 | 1
分部小计
本页小计
注：为计取规费等的使用，可在表中增设其中：“定额人工费”。
表—08
分部分项工程和单价措施项目清单与计价表
工程名称：园林景观工程 |  |  |  | 标段：2026年两园区口袋公园提升改造及节点景观布置项目 |  |  |  | 第 2 页 共 14 页
序号 | 项目编码 | 项目名称 | 项目特征描述 |  | 计量单位 | 工程量 | 金额（元）
[7 empty] | 综合单价 |  | 合价 | 其中
暂估价
电缆
1 | 040101002001 | 挖沟槽土方 | 1.土壤类别:一、二类土 2.弃土运距:施工单位根据现场实际情况自行考虑 3.其他:组价包含满足设计选用，符合设计规范，满足甲方使用要求及相关部门验收规范全部内容，详见招标文件，施工规范 |  | m3 | 30.61
2 | 040103001001 | 电缆沟垫层 | 1.回填:中、粗砂 2.清底、浇筑、捣固(夯实)抹平、材料场内运输. 3.备注:组价包含满足设计选用，符合设计规范，满足甲方使用要求及相关部门验收规范全部内容，详见招标文件，施工规范 |  | m3 | 9.18
3 | 040103001002 | 电缆沟土方回填 | 1.填方材料品种:原土回填,夯实度≥95% 2.其他:组价包含满足设计选用，符合设计规范，满足甲方使用要求及相关部门验收规范的全部工作内容，详见招标文件、施工规范 |  | m3 | 30.61
4 | X010103003001 | 土方连挖带运 | 1.土壤类别:一、二类土 2.工程渣土:土方外运 3.弃土运距:施工单位根据现场实际情况自行考虑 4.备注:组价包含满足设计选用，符合设计规范，满足甲方使用要求及相关部门验收规范全部内容，详见招标文件，施工规范 |  | m3 | 9.18
本页小计
注：为计取规费等的使用，可在表中增设其中：“定额人工费”。
表—08
分部分项工程和单价措施项目清单与计价表
工程名称：园林景观工程 |  |  |  | 标段：2026年两园区口袋公园提升改造及节点景观布置项目 |  |  |  | 第 3 页 共 14 页
序号 | 项目编码 | 项目名称 | 项目特征描述 |  | 计量单位 | 工程量 | 金额（元）
[7 empty] | 综合单价 |  | 合价 | 其中
暂估价
5 | X010103004001 | 余方处置 | 1.工程渣土:垃圾处置费 2.备注:组价包含满足设计选用，符合设计规范，满足甲方使用要求及相关部门验收规范全部内容，详见招标文件，施工规范 |  | m3 | 9.18
6 | 030408005001 | 铺砂、盖保护板(砖） | 1.种类:电缆沟保护板 2.规格:详设计 3.备注:组价包含满足设计选用，符合设计规范，满足甲方使用要求及相关部门验收规范全部内容，详见招标文件，施工规范 |  | m | 76.52
7 | 030408001001 | 电力电缆 | 1.名称:电力电缆 2.型号:YJV-1kV-4*16 3.备注:组价包含满足设计选用，符合设计规范，满足甲方使用要求及相关部门验收规范的全部工作内容，详见招标文件、施工规范 |  | m | 15
8 | 030408001002 | 电力电缆 | 1.名称:电力电缆 2.型号:YJV-1kV-3X6 3.备注:组价包含满足设计选用，符合设计规范，满足甲方使用要求及相关部门验收规范的全部工作内容，详见招标文件、施工规范 |  | m | 39.75
9 | 030408001003 | 电力电缆 | 1.名称:电力电缆 2.型号:FS-YJV-2x10 3.备注:组价包含满足设计选用，符合设计规范，满足甲方使用要求及相关部门验收规范的全部工作内容，详见招标文件、施工规范 |  | m | 23.57
本页小计
注：为计取规费等的使用，可在表中增设其中：“定额人工费”。
表—08
分部分项工程和单价措施项目清单与计价表
工程名称：园林景观工程 |  |  |  | 标段：2026年两园区口袋公园提升改造及节点景观布置项目 |  |  |  | 第 4 页 共 14 页
序号 | 项目编码 | 项目名称 | 项目特征描述 |  | 计量单位 | 工程量 | 金额（元）
[7 empty] | 综合单价 |  | 合价 | 其中
暂估价
10 | 040804001001 | 配管 | 1.名称:电缆敷设管 2.材质:PE管 3.规格:DN50 4.备注:组价包含满足设计选用，符合设计规范，满足甲方使用要求及相关部门验收规范的全部工作内容，详见招标文件、施工规范 |  | m | 15
11 | 040804001002 | 配管 | 1.名称:电缆敷设管 2.材质:PE管 3.规格:DN40 4.备注:组价包含满足设计选用，符合设计规范，满足甲方使用要求及相关部门验收规范的全部工作内容，详见招标文件、施工规范 |  | m | 38.85
12 | 040804001003 | 配管 | 1.名称:电缆敷设管 2.材质:PE 3.规格:DN25 4.备注:组价包含满足设计选用，符合设计规范，满足甲方使用要求及相关部门验收规范的全部工作内容，详见招标文件、施工规范 |  | m | 22.67
13 | 030408006001 | 电力电缆头 | 1.名称:电力电缆头 2.型号:35mm2以下 3.备注:组价包含满足设计选用，符合设计规范，满足甲方使用要求及相关部门验收规范的全部工作内容，详见招标文件、施工规范 |  | 个 | 6
14 | 030409001001 | 接地极 | 1.名称:接地极 2.材质:热镀锌角钢 3.规格:50*5 4.备注:组价包含满足设计选用，符合设计规范，满足甲方使用要求及相关部门验收规范的全部工作内容，详见招标文件、施工规范 |  | 根 | 8
本页小计
注：为计取规费等的使用，可在表中增设其中：“定额人工费”。
表—08
分部分项工程和单价措施项目清单与计价表
工程名称：园林景观工程 |  |  |  | 标段：2026年两园区口袋公园提升改造及节点景观布置项目 |  |  |  | 第 5 页 共 14 页
序号 | 项目编码 | 项目名称 | 项目特征描述 |  | 计量单位 | 工程量 | 金额（元）
[7 empty] | 综合单价 |  | 合价 | 其中
暂估价
15 | 030409002001 | 接地母线 | 1.名称:接地母线 2.材质:热镀锌扁钢 3.规格:40*4 4.备注:组价包含满足设计选用，符合设计规范，满足甲方使用要求及相关部门验收规范的全部工作内容，详见招标文件、施工规范 |  | m | 31.84
16 | 030404019001 | 空气开关 | 1.名称:空气开关 2.规格:25A 3.备注:含与空气开关相关的所有内容 4.其他:组价包含满足设计选用，符合设计规范，满足甲方使用要求及相关部门验收规范的全部工作内容，详见招标文件、施工规范 |  | 个 | 5
17 | 040807002001 | 供电系统调试 | 1.名称:送配电设备系统调试 2.其他:组价包含满足设计选用，符合设计规范，满足甲方使用要求及相关部门验收规范的全部工作内容，详见招标文件、施工规范 |  | 系统 | 1
18 | 040807003001 | 接地装置调试 | 1.名称:接地装置调试 2.其他:组价包含满足设计选用，符合设计规范，满足甲方使用要求及相关部门验收规范的全部工作内容，详见招标文件、施工规范 |  | 系统 | 1
19 | 040205001001 | 电缆手孔井 | 1.部位:电缆手孔井 2.尺寸:800*800*1000 3.具体尺寸详图纸要求 4.其他:组价包含满足设计选用，符合设计规范，满足甲方使用要求及相关部门验收规范的全部工作内容，详见招标文件、施工规范 |  | 座 | 3
本页小计
注：为计取规费等的使用，可在表中增设其中：“定额人工费”。
表—08
分部分项工程和单价措施项目清单与计价表
工程名称：园林景观工程 |  |  |  | 标段：2026年两园区口袋公园提升改造及节点景观布置项目 |  |  |  | 第 6 页 共 14 页
序号 | 项目编码 | 项目名称 | 项目特征描述 |  | 计量单位 | 工程量 | 金额（元）
[7 empty] | 综合单价 |  | 合价 | 其中
暂估价
20 | 040205001002 | 电缆人孔井 | 1.部位:电缆人孔井 2.尺寸:1000*800*1200 3.具体尺寸详图纸要求 4.其他:组价包含满足设计选用，符合设计规范，满足甲方使用要求及相关部门验收规范的全部工作内容，详见招标文件、施工规范 |  | 座 | 3
分部小计
灯具
1 | 030412004001 | 景观射灯 | 1.名称:景观射灯 2.型号:LED灯 10W COS∮≥0.9 3.备注:组价包含满足设计选用，符合设计规范，满足甲方使用要求及相关部门验收规范的全部工作内容，详见招标文件、施工规范 |  | 套 | 2
2 | 030412004002 | 装饰灯-成品庭院灯 | 1.名称:成品庭院灯 2.开箱检查、组装、找正，螺栓紧固，配线，接线。 3.型号:LED灯 10W COS∮≥0.9 4.其他:组价包含满足设计选用，符合设计规范，满足甲方使用要求及相关部门验收规范的全部工作内容，详见招标文件、施工规范 |  | 套 | 3
3 | 050201006001 | 路灯基础 | 1.基础类型:路灯基础 2.垫层及基础材料种类、规格:C25混凝土 3.其他:组价包含满足设计选用，符合设计规范，满足甲方使用要求及相关部门验收规范的全部工作内容，详见招标文件、施工规范 |  | m3 | 0.86
本页小计
注：为计取规费等的使用，可在表中增设其中：“定额人工费”。
表—08
分部分项工程和单价措施项目清单与计价表
工程名称：园林景观工程 |  |  |  | 标段：2026年两园区口袋公园提升改造及节点景观布置项目 |  |  |  | 第 7 页 共 14 页
序号 | 项目编码 | 项目名称 | 项目特征描述 |  | 计量单位 | 工程量 | 金额（元）
[7 empty] | 综合单价 |  | 合价 | 其中
暂估价
4 | 040901001001 | 现浇构件钢筋 | 1.部位:基础内钢筋 2.钢筋种类、规格:Φ8以内 3.其他:组价包含满足设计选用，符合设计规范，满足甲方使用要求及相关部门验收规范的全部工作内容，详见招标文件、施工规范 |  | t | 0.006
5 | X010103003002 | 土方连挖带运 | 1.土壤类别:一、二类土 2.工程渣土:土方外运 3.弃土运距:施工单位根据现场实际情况自行考虑 4.备注:组价包含满足设计选用，符合设计规范，满足甲方使用要求及相关部门验收规范全部内容，详见招标文件，施工规范 |  | m3 | 0.86
6 | X010103004002 | 余方处置 | 1.工程渣土:垃圾处置费 2.备注:组价包含满足设计选用，符合设计规范，满足甲方使用要求及相关部门验收规范的全部工作内容，详见招标文件、施工规范 |  | m3 | 0.86
分部小计
分部小计
翻转石榴小品
1 | 05B001 | 翻转石榴造型 | 1.主体整体材质为300厚不锈钢板骨架,底座并焊接串接可翻转亚克力板,石榴印花贴图 2.备注:组价包含满足设计选用，符合设计规范，满足甲方使用要求及相关部门验收规范的全部工作内容，详见招标文件、施工规范 |  | 项 | 1
本页小计
注：为计取规费等的使用，可在表中增设其中：“定额人工费”。
表—08
分部分项工程和单价措施项目清单与计价表
工程名称：园林景观工程 |  |  |  | 标段：2026年两园区口袋公园提升改造及节点景观布置项目 |  |  |  | 第 8 页 共 14 页
序号 | 项目编码 | 项目名称 | 项目特征描述 |  | 计量单位 | 工程量 | 金额（元）
[7 empty] | 综合单价 |  | 合价 | 其中
暂估价
2 | 040101002002 | 挖沟槽土方 | 1.土壤类别:一、二类土 2.弃土运距:施工单位根据现场实际情况自行考虑 3.备注:组价包含满足设计选用，符合设计规范，满足甲方使用要求及相关部门验收规范的全部工作内容，详见招标文件、施工规范 |  | m3 | 17.78
3 | 040103001003 | 景观回填土方 | 1.填方材料品种:原土回填,夯实度≥95% 2.其他:组价包含满足设计选用，符合设计规范，满足甲方使用要求及相关部门验收规范的全部工作内容，详见招标文件、施工规范 |  | m3 | 17.78
4 | X010103003003 | 土方连挖带运 | 1.土壤类别:一、二类土 2.工程渣土:土方外运 3.弃土运距:施工单位根据现场实际情况自行考虑 4.备注:组价包含满足设计选用，符合设计规范，满足甲方使用要求及相关部门验收规范全部内容，详见招标文件，施工规范 |  | m3 | 3.79
5 | X010103004003 | 余方处置 | 1.工程渣土:垃圾处置费 2.备注:组价包含满足设计选用，符合设计规范，满足甲方使用要求及相关部门验收规范的全部工作内容，详见招标文件、施工规范 |  | m3 | 3.79
本页小计
注：为计取规费等的使用，可在表中增设其中：“定额人工费”。
表—08
分部分项工程和单价措施项目清单与计价表
工程名称：园林景观工程 |  |  |  | 标段：2026年两园区口袋公园提升改造及节点景观布置项目 |  |  |  | 第 9 页 共 14 页
序号 | 项目编码 | 项目名称 | 项目特征描述 |  | 计量单位 | 工程量 | 金额（元）
[7 empty] | 综合单价 |  | 合价 | 其中
暂估价
6 | 050201001001 | 戈壁料垫层 | 1.名称:戈壁料垫层 2.垫层厚度、宽度、材料种类:戈壁料300mm 3.备注:组价包含满足设计选用，符合设计规范，满足甲方使用要求及相关部门验收规范的全部工作内容，详见招标文件、施工规范 |  | m2 | 5.31
7 | 050307010002 | 景墙基础 | 1.条形基础 2.混凝土种类:预拌 3.混凝土强度等级:C25 4.备注:组价包含满足设计选用，符合设计规范，满足甲方使用要求及相关部门验收规范的全部工作内容，详见招标文件、施工规范 |  | m3 | 2.29
8 | 040901009002 | 预埋铁件 | 1.预埋件材质:预埋铁件 2.备注:组价包含满足设计选用，符合设计规范，满足甲方使用要求及相关部门验收规范的全部工作内容，详见招标文件、施工规范 |  | t | 0.091
分部小计
公园名景
1 | 05B002 | 公园名景石 | 1.1.汉仪大宋，黑色阴刻-风栖汀 2.尺寸2.2m*0.3m*0.95m 3.地下埋深150mm 4.备注:组价包含满足设计选用，符合设计规范，满足甲方使用要求及相关部门验收规范的全部工作内容，详见招标文件、施工规范 |  | 项 | 1
本页小计
注：为计取规费等的使用，可在表中增设其中：“定额人工费”。
表—08
分部分项工程和单价措施项目清单与计价表
工程名称：园林景观工程 |  |  |  | 标段：2026年两园区口袋公园提升改造及节点景观布置项目 |  |  |  | 第 10 页 共 14 页
序号 | 项目编码 | 项目名称 | 项目特征描述 |  | 计量单位 | 工程量 | 金额（元）
[7 empty] | 综合单价 |  | 合价 | 其中
暂估价
2 | 040101002003 | 挖沟槽土方 | 1.土壤类别:一、二类土 2.弃土运距:施工单位根据现场实际情况自行考虑 3.备注:组价包含满足设计选用，符合设计规范，满足甲方使用要求及相关部门验收规范的全部工作内容，详见招标文件、施工规范 |  | m3 | 0.26
3 | 050201001002 | 戈壁料垫层 | 1.名称:戈壁料垫层 2.垫层厚度、宽度、材料种类:戈壁料300mm 3.备注:组价包含满足设计选用，符合设计规范，满足甲方使用要求及相关部门验收规范的全部工作内容，详见招标文件、施工规范 |  | m2 | 0.75
4 | 040103001004 | 景观回填土方 | 1.填方材料品种:原土回填,夯实度≥95% 2.其他:组价包含满足设计选用，符合设计规范，满足甲方使用要求及相关部门验收规范的全部工作内容，详见招标文件、施工规范 |  | m3 | 0.26
5 | X010103003004 | 土方连挖带运 | 1.土壤类别:一、二类土 2.工程渣土:土方外运 3.弃土运距:施工单位根据现场实际情况自行考虑 4.备注:组价包含满足设计选用，符合设计规范，满足甲方使用要求及相关部门验收规范全部内容，详见招标文件，施工规范 |  | m3 | 0.75
本页小计
注：为计取规费等的使用，可在表中增设其中：“定额人工费”。
表—08
分部分项工程和单价措施项目清单与计价表
工程名称：园林景观工程 |  |  |  | 标段：2026年两园区口袋公园提升改造及节点景观布置项目 |  |  |  | 第 11 页 共 14 页
序号 | 项目编码 | 项目名称 | 项目特征描述 |  | 计量单位 | 工程量 | 金额（元）
[7 empty] | 综合单价 |  | 合价 | 其中
暂估价
6 | X010103004004 | 余方处置 | 1.工程渣土:垃圾处置费 2.备注:组价包含满足设计选用，符合设计规范，满足甲方使用要求及相关部门验收规范的全部工作内容，详见招标文件、施工规范 |  | m3 | 0.75
分部小计
打孔板景墙
1 | 05B003 | 打孔板景墙 | 1.尺寸:7.5m*0.4m*2.25m 2.面层:2mm穿孔金属铝板,外刷白色氟碳漆饰面， 3.内部支撑由专业人员二次深化，底部支架50*30*5厚槽钢支架，外刷白色氟碳漆饰面 4.内部灯具布置详见图纸 5.备注:组价包含满足设计选用，符合设计规范，满足甲方使用要求及相关部门验收规范的全部工作内容，详见招标文件、施工规范 |  | m2 | 34.76
2 | 040901009003 | 预埋铁件 | 1.预埋件材质:预埋铁件 2.备注:组价包含满足设计选用，符合设计规范，满足甲方使用要求及相关部门验收规范的全部工作内容，详见招标文件、施工规范 |  | t | 0.005
本页小计
注：为计取规费等的使用，可在表中增设其中：“定额人工费”。
表—08
分部分项工程和单价措施项目清单与计价表
工程名称：园林景观工程 |  |  |  | 标段：2026年两园区口袋公园提升改造及节点景观布置项目 |  |  |  | 第 12 页 共 14 页
序号 | 项目编码 | 项目名称 | 项目特征描述 |  | 计量单位 | 工程量 | 金额（元）
[7 empty] | 综合单价 |  | 合价 | 其中
暂估价
3 | 040101002004 | 挖沟槽土方 | 1.土壤类别:一、二类土 2.弃土运距:施工单位根据现场实际情况自行考虑 3.备注:组价包含满足设计选用，符合设计规范，满足甲方使用要求及相关部门验收规范的全部工作内容，详见招标文件、施工规范 |  | m3 | 20.84
4 | 050201001003 | 碎石垫层 | 1.名称:碎石垫层 2.垫层厚度、宽度、材料种类:碎石100mm 3.备注:组价包含满足设计选用，符合设计规范，满足甲方使用要求及相关部门验收规范的全部工作内容，详见招标文件、施工规范 |  | m2 | 6.98
5 | 050307010003 | 景墙基础 | 1.景墙基础 2.混凝土种类:预拌 3.混凝土强度等级:C25 4.备注:组价包含满足设计选用，符合设计规范，满足甲方使用要求及相关部门验收规范的全部工作内容，详见招标文件、施工规范 |  | m3 | 4.02
6 | 040103001005 | 景观回填土方 | 1.填方材料品种:原土回填，回填夯实度≥94% 2.其他:组价包含满足设计选用，符合设计规范，满足甲方使用要求及相关部门验收规范的全部工作内容，详见招标文件、施工规范 |  | m3 | 20.84
本页小计
注：为计取规费等的使用，可在表中增设其中：“定额人工费”。
表—08
分部分项工程和单价措施项目清单与计价表
工程名称：园林景观工程 |  |  |  | 标段：2026年两园区口袋公园提升改造及节点景观布置项目 |  |  |  | 第 13 页 共 14 页
序号 | 项目编码 | 项目名称 | 项目特征描述 |  | 计量单位 | 工程量 | 金额（元）
[7 empty] | 综合单价 |  | 合价 | 其中
暂估价
7 | X010103003005 | 土方连挖带运 | 1.土壤类别:一、二类土 2.工程渣土:土方外运 3.弃土运距:施工单位根据现场实际情况自行考虑 4.备注:组价包含满足设计选用，符合设计规范，满足甲方使用要求及相关部门验收规范全部内容，详见招标文件，施工规范 |  | m3 | 4.72
8 | X010103004005 | 余方处置 | 1.工程渣土:垃圾处置费 2.备注:组价包含满足设计选用，符合设计规范，满足甲方使用要求及相关部门验收规范的全部工作内容，详见招标文件、施工规范 |  | m3 | 4.72
分部小计
塑木座椅
1 | 040305004001 | 砖砌体 | 1.砖品种、规格、强度等级:灰砂砖 2.砂浆强度等级、配合比:MU10灰砂砖，M7.5水泥砂浆砌体 3.备注:组价包含满足设计选用，符合设计规范，满足甲方使用要求及相关部门验收规范的全部工作内容，详见招标文件、施工规范 |  | m3 | 1.77
2 | 040303001001 | 混凝土压顶 | 1.混凝土压顶 2.混凝土种类:预拌 3.混凝土强度等级:C20 4.备注:组价包含满足设计选用，符合设计规范，满足甲方使用要求及相关部门验收规范的全部工作内容，详见招标文件、施工规范 |  | m3 | 0.23
本页小计
注：为计取规费等的使用，可在表中增设其中：“定额人工费”。
表—08
分部分项工程和单价措施项目清单与计价表
工程名称：园林景观工程 |  |  |  | 标段：2026年两园区口袋公园提升改造及节点景观布置项目 |  |  |  | 第 14 页 共 14 页
序号 | 项目编码 | 项目名称 | 项目特征描述 |  | 计量单位 | 工程量 | 金额（元）
[7 empty] | 综合单价 |  | 合价 | 其中
暂估价
3 | 05B004 | 塑木座椅 | 1.尺寸:L型，宽0.66m,长6.21m。 2.面层:实心塑木 间缝5mm，外刷栗色木纹油，φ6自攻螺丝钉固定（沉头处理），L*120*40厚 3.基层龙骨:50*50*3厚镀锌方通，使用50*50*3厚镀锌角钢，M8膨胀螺栓固定。 4.备注:组价包含满足设计选用，符合设计规范，满足甲方使用要求及相关部门验收规范的全部工作内容，详见招标文件、施工规范 |  | m2 | 4.1
分部小计
分部小计
措施项目
分部小计
本页小计
合计
注：为计取规费等的使用，可在表中增设其中：“定额人工费”。
表—08

## 表-12 其他项目清单与计价汇总表
其他项目清单与计价汇总表
工程名称：园林景观工程 |  | 标段：2026年两园区口袋公园提升改造及节点景观布置项目 |  |  | 第 1 页 共 1 页
序号 | 项目名称 |  | 金额(元) | 结算金额(元) |  | 备注
1 | 暂列金额 |  |  |  |  | 明细详见表-12-1
2 | 暂估价
2.1 | 材料暂估价 |  | — |  |  | 明细详见表-12-2
2.2 | 专业工程暂估价 |  |  |  |  | 明细详见表-12-3
3 | 计日工 |  |  |  |  | 明细详见表-12-4
4 | 总承包服务费 |  |  |  |  | 明细详见表-12-5
合 计 | [5 empty] | —
注：材料（工程设备）暂估单价进入清单项目综合单价，此处不汇总。
表-12

## 表-12-1 暂列金额明细表
暂列金额明细表
工程名称：园林景观工程 |  | 标段：2026年两园区口袋公园提升改造及节点景观布置项目 |  |  | 第 1 页 共 1 页
序号 | 项目名称 |  | 计量单位 | 暂定金额(元) |  | 备注
1
合 计 | [5 empty] | —
注：此表由招标人填写，如不能详列，也可只列暂列金额总额，投标人应将上述暂列金额计入投标总价中。
表—12—1

## 表-12-4 计日工表
计 日 工 表
工程名称：园林景观工程 |  | 标段：2026年两园区口袋公园提升改造及节点景观布置项目 | [5 empty] | 第 1 页 共 1 页
编号 | 项目名称 |  | 单位 | 暂定数量 | 实际数量 | 综合单价(元) | 合价(元)
[7 empty] | 暂定 |  | 实际
1 | 人工
计日工
人工小计
2 | 材料
材料小计
3 | 机械
机械小计
4.企业管理费和利润
总 计
注：此表项目名称、暂定数量由招标人填写，编制招标控制价时，单价由招标人按有关计价规定确定；投标时，单价由投标人自主报价，按暂定数量计算合价计入投标总价中。结算时，按发承包双方确认的实际数量计算合价。
表—12—4

## 表-13 规费、税金项目清单与计价表
规费、税金项目计价表
工程名称：园林景观工程 |  | 标段：2026年两园区口袋公园提升改造及节点景观布置项目 |  |  | 第 1 页 共 1 页
序号 | 项目名称 |  | 计算基础 | 计算基数 |  | 计算费率(%) | 金额（元）
1 | 规费 |  | 工程排污费+社会保险费+住房公积金
1.1 | 工程排污费 |  | 分部分项人工费+分部分项机械费+可计量措施人工费+可计量措施机械费 |  |  | 0.11
1.2 | 社会保险费 |  | 养老保险费+失业保险费+医疗保险费+生育保险费+工伤保险费
1.21 | 养老保险费 |  | 分部分项人工费+分部分项机械费+可计量措施人工费+可计量措施机械费 |  |  | 8.52
1.22 | 失业保险费 |  | 分部分项人工费+分部分项机械费+可计量措施人工费+可计量措施机械费 |  |  | 0.65
1.23 | 医疗保险费 |  | 分部分项人工费+分部分项机械费+可计量措施人工费+可计量措施机械费 |  |  | 2.11
1.24 | 生育保险费 |  | 分部分项人工费+分部分项机械费+可计量措施人工费+可计量措施机械费 |  |  | 0.33
1.25 | 工伤保险费 |  | 分部分项人工费+分部分项机械费+可计量措施人工费+可计量措施机械费 |  |  | 0.41
1.3 | 住房公积金 |  | 分部分项人工费+分部分项机械费+可计量措施人工费+可计量措施机械费 |  |  | 1.74
2 | 增值税销项税额 |  | 分部分项工程费+措施工程费+其他项目费+规费 |  |  | 9
合计
编制人（造价人员）： |  |  |  |  | 复核人（造价工程师）：
表-13