## 表-04 单位工程投标报价汇总表
单位工程投标报价汇总表
工程名称：消防工程 |  | 标段：13、14、15号宿舍楼消防报警系统施工项目 |  | 第 1 页 共 1 页
序号 | 汇总内容 |  | 金额(元) |  | 其中：暂估价(元)
一 | 分部分项工程费
1.1 | 火灾报警
二 | 措施项目费
2.1 | 单价措施项目费
2.2 | 总价措施项目费
2.21 | 其中：安全文明施工费
三 | 其他项目费
3.1 | 暂列金额
3.2 | 暂估价
3.3 | 计日工
3.4 | 总承包服务费
四 | 规费
五 | 税前工程造价
六 | 税金
投标报价合计=一+二+三+四+六
注：本表适用于单位工程招标控制价或投标报价的汇总，如无单位工程划分，单项工程也使用本表汇总
表—04

## 表-08 分部分项工程和单价措施项目清单与计价表
分部分项工程和单价措施项目清单与计价表
工程名称：消防工程 |  |  |  | 标段：13、14、15号宿舍楼消防报警系统施工项目 |  |  |  | 第 1 页 共 2 页
序号 | 项目编码 | 项目名称 | 项目特征描述 |  | 计量单位 | 工程量 | 金额（元）
[7 empty] | 综合单价 |  | 合价 | 其中
暂估价
分部分项
火灾报警
1 | 030411004004 | 配线 | 1.名称:配线 2.规格:WDZN-RYJS-B1-2*1.5 3.材质:铜芯 |  | m | 9702.24
2 | 030411004006 | 配线 | 1.名称:配线 2.规格:WDZN-RYJS-B1-2*1.0 3.材质:铜芯 |  | m | 2019.76
3 | 030411004007 | 配线 | 1.名称:配线 2.规格:WDZN-RYJS-2*1.0 3.材质:铜芯 |  | m | 2019.76
4 | 030411004005 | 配线 | 1.名称:配线 2.规格:WDZN-BYJ-B1-2.5 3.材质:铜芯 |  | m | 4492.8
5 | 030411001003 | 配管 | 1.名称:配管 2.材质:镀锌钢管 3.规格:DN20mm 4.配置形式:明配 |  | m | 4068.16
6 | 030411001004 | 配管 | 1.名称:配管 2.材质:镀锌钢管 3.规格:DN15mm 4.配置形式:明配 |  | m | 6829.6
7 | 030411005001 | 接线端子箱 | 1.名称:接线端子箱 2.材质:铁质 3.规格:详图纸设计 4.安装形式:明装 |  | 个 | 17
8 | 030904001001 | 点型光电感烟探测器 | 1.名称:点型光电感烟探测器 2.规格:TX3100C |  | 个 | 1011
9 | 030904008001 | 短路隔离器 | 1.名称:短路隔离器 2.规格:TX3223 |  | 个 | 17
10 | 030904005001 | 火灾声光警报器 | 1.名称:火灾声光警报器 2.规格:TX3307 |  | 个 | 105
11 | 080903017001 | 火灾显示盘 | 1.名称:火灾显示盘 2.规格:TX3404 |  | 台 | 16
12 | 030904008002 | 模块箱 | 1.名称:模块箱 |  | 个 | 17
本页小计
注：为计取规费等的使用，可在表中增设其中：“定额人工费”。
表—08
分部分项工程和单价措施项目清单与计价表
工程名称：消防工程 |  |  |  | 标段：13、14、15号宿舍楼消防报警系统施工项目 |  |  |  | 第 2 页 共 2 页
序号 | 项目编码 | 项目名称 | 项目特征描述 |  | 计量单位 | 工程量 | 金额（元）
[7 empty] | 综合单价 |  | 合价 | 其中
暂估价
2.规格:TX6960
13 | 030904006002 | 手动报警按钮(含电话插孔) | 1.名称:手动报警按钮(含电话插孔) 2.规格:TX3142 |  | 个 | 102
14 | 030904008003 | 输入/输出模块 | 1.名称:输入/输出模块 2.规格:TX3212 |  | 个 | 6
15 | 030904006003 | 消防电话分机 | 1.名称:消防电话分机 2.规格:TN3100 |  | 部 | 1
16 | 030904007001 | 消防广播 | 1.名称:消防广播 2.规格:YXX3-01 3.功率:3W |  | 个 | 122
17 | 030904003001 | 消火栓报警按钮 | 1.名称:消火栓报警按钮 2.规格:TX3153 |  | 个 | 90
18 | 030411006002 | 接线盒 | 1.名称:接线盒 2.材质:铁质 3.规格:符合设计要求及相关施工规范 |  | 个 | 1487
19 | 030905001001 | 自动报警系统调试 | 1.名称:自动报警系统调试 |  | 系统 | 1
分部小计
分部小计
措施项目
1 | 031301017001 | 脚手架搭拆 | 1.名称:脚手架搭拆 |  | 项 | 1
分部小计
本页小计
合计
注：为计取规费等的使用，可在表中增设其中：“定额人工费”。
表—08

## 表-11 总价措施项目清单与计价表
总价措施项目清单与计价表
工程名称：消防工程 |  |  | 标段：13、14、15号宿舍楼消防报警系统施工项目 |  |  |  |  | 第 1 页 共 2 页
序号 | 项目编码 | 项目名称 |  | 计算基础 | 费率(%) | 金额(元) | 调整费率(%) |  | 调整后金额(元) | 备注
1 | 031302001001 | 安全文明施工
2 | 031302001002 | 其中：环境保护费、文明施工费、安全施工费 |  | 分部分项人工费+单价措施项目人工费 | 0
3 | 031302001003 | 其中：临时设施费 |  | 分部分项人工费+单价措施项目人工费 | 1.61
4 | 031302002001 | 夜间施工增加费 |  |  | 0 |  |  |  |  | 按实际发生计取，不发生不计取。
5 | 031302004001 | 二次搬运费 |  | 分部分项人工费+单价措施项目人工费 | 0
6 | 031302005001 | 冬雨季施工增加费 |  |  | 0 |  |  |  |  | 不发生不计取，在编制施工招标文件时依据工程实际情况，结合市场编制费用清单。
7 | 031302006001 | 已完工程及设备保护费 |  | 分部分项人工费+单价措施项目人工费 | 0.07
8 | 031301009001 | 特殊地区增加费 |  |  | 0 |  |  |  |  | 结合工程实际情况，按相关规定计取(高海拔地区施工增加费计算过程详见【取费设置】-【高海拔地区施工增加费】功能界面)
9 | X031302008001 | 工程定位复测、点交清理费 |  | 分部分项人工费+单价措施项目人工费 | 0.27
10 | X031302010001 | 检验试验费
11 | X031302010002 | 其中：自检试验费 |  |  | 0
12 | X031302010003 | 其中：检验试验配合费 |  | 分部分项人工费+单价措施项目人工费 | 0.18
13 | 03B991 | 竣工档案编制费 |  | 分部分项人工费+单价措施项目人工费 | 0.32
注：1.“计算基础”中安全文明施工费可为“定额基价”、“定额人工费”或“定额人工费+定额机械费”，其他项目可为“定额人工费”或“定额人工费+定额机械费”。 2.按施工方案计算的措施费，若无“计算基础”和“费率”的数值，也可只填“金额”数值，但应在备注栏说明施工方案出处或计算方法。
表-11
总价措施项目清单与计价表
工程名称：消防工程 |  |  | 标段：13、14、15号宿舍楼消防报警系统施工项目 |  |  |  |  | 第 2 页 共 2 页
合 计
注：1.“计算基础”中安全文明施工费可为“定额基价”、“定额人工费”或“定额人工费+定额机械费”，其他项目可为“定额人工费”或“定额人工费+定额机械费”。 2.按施工方案计算的措施费，若无“计算基础”和“费率”的数值，也可只填“金额”数值，但应在备注栏说明施工方案出处或计算方法。
表-11

## 表-12 其他项目清单与计价汇总表
其他项目清单与计价汇总表
工程名称：消防工程 |  | 标段：13、14、15号宿舍楼消防报警系统施工项目 |  |  | 第 1 页 共 1 页
序号 | 项目名称 |  | 金额(元) | 结算金额(元) |  | 备注
1 | 暂列金额 |  | 50000 |  |  | 明细详见表-12-1
2 | 暂估价
2.1 | 材料暂估价 |  | — |  |  | 明细详见表-12-2
2.2 | 专业工程暂估价 |  |  |  |  | 明细详见表-12-3
2.3 | 施工技术专项措施项目暂估价 |  |  |  |  | 明细详见表-12-7
3 | 计日工 |  |  |  |  | 明细详见表-12-4
4 | 总承包服务费 |  |  |  |  | 明细详见表-12-5
合 计 | [5 empty] | —
注：材料（工程设备）暂估单价进入清单项目综合单价，此处不汇总。
表-12

## 表-12-1 暂列金额明细表
暂列金额明细表
工程名称：消防工程 |  | 标段：13、14、15号宿舍楼消防报警系统施工项目 |  |  | 第 1 页 共 1 页
序号 | 项目名称 |  | 计量单位 | 暂定金额(元) |  | 备注
1 | 暂列金 |  | 元 | 50000
合 计 |  |  |  | 50000 |  | —
注：此表由招标人填写，如不能详列，也可只列暂列金额总额，投标人应将上述暂列金额计入投标总价中。
表—12—1

## 表-13 规费、税金项目清单与计价表
规费、税金项目计价表
工程名称：消防工程 |  | 标段：13、14、15号宿舍楼消防报警系统施工项目 |  |  | 第 1 页 共 1 页
序号 | 项目名称 |  | 计算基础 | 计算基数 |  | 计算费率(%) | 金额（元）
1 | 规费 |  | 社会保险费+住房公积金
1.1 | 社会保险费 |  | 养老保险费+失业保险费+医疗保险费(生育保险费)+工伤保险费
1.11 | 养老保险费 |  | 分部分项人工费+单价措施项目人工费 |  |  | 7.13
1.12 | 失业保险费 |  | 分部分项人工费+单价措施项目人工费 |  |  | 0.28
1.13 | 医疗保险费(生育保险费) |  | 分部分项人工费+单价措施项目人工费 |  |  | 1.58
1.14 | 工伤保险费 |  | 分部分项人工费+单价措施项目人工费 |  |  | 0.19
1.2 | 住房公积金 |  | 分部分项人工费+单价措施项目人工费 |  |  | 1.05
2 | 税金 |  | 税前工程造价 |  |  | 9
合计
表-13