## 表B.1.1 招标工程量清单封面
表B.1.1 招标工程量清单封面
|  | 安装工程 |  | 工程
招标工程量清单
招标人：
(盖章)
年 月 日

## 表C.1.1 招标工程量清单扉页
表C.1.1 招标工程量清单扉页
工程名称： |  | 安装工程
标段名称： |  | 2026年上海市对口支援龙陵县龙新乡雪山村人居环境整治提升建设项目
招 标 工 程 量 清 单
| 编 制 人： |  | (造价专业人员签字及盖章)
| 审 核 人： |  | (签字及盖章)
| 编 制 单 位： |  | (盖章)
| 法定代表人或其授权人： |  | (签字或盖章)
| 招 标 人： |  | (盖章)
| 法定代表人或其授权人： |  | (签字或盖章)
编 制 时 间：

## 表E.1.2 单位工程项目清单汇总表
表E.1.2 单位工程项目清单汇总表
工程名称：安装工程 | 标段：2026年上海市对口支援龙陵县龙新乡雪山村人居环境整治提升建设项目 |  | 第 1 页 共 1 页
序号 |  | 项目内容 |  | 金额（元）
1 |  | 分部分项工程项目
1.1 |  | 电气安装
1.2 |  | 给排水安装
2 |  | 措施项目
2.1 |  | 其中：安全生产措施项目
2.2 |  | 其他措施项目
3 |  | 其他项目
3.1 |  | 其中：暂列金额
3.2 |  | 其中：专业工程暂估价
3.3 |  | 其中：计日工
3.4 |  | 其中：总承包服务费
3.5 |  | 其中：合同中约定的其他项目
3.6 |  | 人工费调整
3.7 |  | 机械燃料动力费价差
4 |  | 增值税
合计
注：1 专业工程暂估价为已含税价格，在计算增值税计算基础时不应包含专业工程暂估价金额； 2 本表宜用于以单位工程等为工程量清单编制对象的汇总计算。

## 表E.2.1 分部分项工程项目清单计价表
表E.2.1 分部分项工程项目清单计价表
工程名称：安装工程 |  |  |  |  | 标段：2026年上海市对口支援龙陵县龙新乡雪山村人居环境整治提升建设项目 |  |  |  |  | 第 1 页 共 15 页
序号 | 项目编码 | 项目名称 | 项目特征 | 计量 单位 |  | 工程量 | 金额（元）
[7 empty] | 综合单价 | 合价 | 其中
[9 empty] | 人工费 |  | 机械费 | 材料暂估价
| 一 | 电气安装
休闲茶室
1 | 030402011001 | 成套配电箱 | 1.名称:一层配电箱 2.型号:AL-1 3.规格:非标、按设计要求 4.安装方式:壁挂明装 5.安装高度:底边距地1.5米安装 6.规格及箱内元器件:箱内所有开关及电器元件、浪涌保护器等配件(按配电箱系统图元器件配置) 7.接线端子材质、规格:符合设计及规范要求 8.其余应满足设计及相关规范要求 | 台 |  | 1
2 | 030412001001 | 配管 | 1.名称:穿线管 2.材质:PVC难燃型塑料管 3.规格:Φ20 4.配置形式:暗敷设在楼板、墙体内 5.其余应满足设计及相关规范要求 | m |  | 85.11
3 | 030412004001 | 配线 | 1.名称:绝缘阻燃铜芯聚乙烯电线 2.配线形式:穿管敷设 3.规格:BVR-0.5KV-2.5mm2 4.材质:铜芯 5.配线部位:照明配线 6.配线线制:按设计系统图配置 7.其余应满足设计及相关规范要求 | m |  | 149.64
本页小计
表E.2.1 分部分项工程项目清单计价表
工程名称：安装工程 |  |  |  |  | 标段：2026年上海市对口支援龙陵县龙新乡雪山村人居环境整治提升建设项目 |  |  |  |  | 第 2 页 共 15 页
序号 | 项目编码 | 项目名称 | 项目特征 | 计量 单位 |  | 工程量 | 金额（元）
[7 empty] | 综合单价 | 合价 | 其中
[9 empty] | 人工费 |  | 机械费 | 材料暂估价
4 | 030412004002 | 配线 | 1.名称:绝缘阻燃铜芯聚乙烯电线 2.配线形式:穿管敷设 3.规格:BVR-0.5KV-4mm2 4.材质:铜芯 5.配线部位:照明配线 6.配线线制:按设计系统图配置 7.其余应满足设计及相关规范要求 | m |  | 105.69
5 | 030413005001 | 工厂灯 | 1.名称:广照型灯具（节能型） 2.规格:1×80W 3.安装方式:吸顶安装 4.其余应满足设计及相关规范要求 | 套 |  | 8
6 | 030413001001 | 普通灯具 | 1.名称:防水顶灯（节能型） 2.规格:1×9W 3.安装方式:吸顶安装 4.其余应满足设计及相关规范要求 | 套 |  | 2
7 | 030413013001 | 照明开关 | 1.名称:防水型暗装双联单控开关 2.规格:250V 16A 3.安装方式:底边距地面1.3米安装 4.其余应满足设计及相关规范要求 | 套 |  | 1
8 | 030413013002 | 照明开关 | 1.名称:防水型暗装单联单控开关 2.规格:250V 16A 3.安装方式:底边距地面1.3米安装 4.其余应满足设计及相关规范要求 | 套 |  | 2
本页小计
表E.2.1 分部分项工程项目清单计价表
工程名称：安装工程 |  |  |  |  | 标段：2026年上海市对口支援龙陵县龙新乡雪山村人居环境整治提升建设项目 |  |  |  |  | 第 3 页 共 15 页
序号 | 项目编码 | 项目名称 | 项目特征 | 计量 单位 |  | 工程量 | 金额（元）
[7 empty] | 综合单价 | 合价 | 其中
[9 empty] | 人工费 |  | 机械费 | 材料暂估价
9 | 030413014001 | 插座 | 1.名称:带防溅面板插座（2+3孔） 2.规格:250V 10A 3.安装方式:底边距地面1.5米安装 4.其余应满足设计及相关规范要求 | 套 |  | 6
10 | 030412006001 | 接线盒 | 1.名称:接线盒 2.材质:塑料 3.规格型号:86型 4.配置形式及部位:墙体内暗敷设 5.其余应满足设计及相关规范要求 | 个 |  | 10
11 | 030412006002 | 接线盒 | 1.名称:开关、插座底盒 2.材质:塑料 3.规格型号:86型 4.配置形式及部位:墙体内暗敷设 5.其余应满足设计及相关规范要求 | 个 |  | 9
12 | 030410007001 | 总等电位端子箱 MEB | 1.名称:总等电位端子箱 MEB 2.安装方式:悬挂嵌入式安装 3.安装部位:底边距地面0.3米安装 4.含总等电位端子板制作、安装 5.其余应满足设计及相关规范要求 | 台 |  | 1
本页小计
表E.2.1 分部分项工程项目清单计价表
工程名称：安装工程 |  |  |  |  | 标段：2026年上海市对口支援龙陵县龙新乡雪山村人居环境整治提升建设项目 |  |  |  |  | 第 4 页 共 15 页
序号 | 项目编码 | 项目名称 | 项目特征 | 计量 单位 |  | 工程量 | 金额（元）
[7 empty] | 综合单价 | 合价 | 其中
[9 empty] | 人工费 |  | 机械费 | 材料暂估价
13 | 030410007002 | 局部等电位端子箱 LEB | 1.名称:局部等电位端子箱 LEB 2.安装方式:悬挂嵌入式安装 3.安装部位:底边距地面0.3米安装 4.含总等电位端子板制作、安装 5.其余应满足设计及相关规范要求 | 台 |  | 1
14 | 030410005001 | 接闪带 | 1.受雷体名称、材质、规格、技术要求（安装部位）:Φ10热镀锌圆钢避雷网沿折板支架敷设 2.均压环材质、规格、技术要求:均压带利用柱内Φ10镀锌圆钢上端与避雷带焊接下端与基础内钢筋焊接 3.安装要求:避雷连接网格不大于10mX10m（或12mX8m） 4.与引下线连接要求:可靠焊接 5.做法:详见图集15D501 6.其余应满足设计及相关规范要求 | m |  | 94.08
本页小计
表E.2.1 分部分项工程项目清单计价表
工程名称：安装工程 |  |  |  |  | 标段：2026年上海市对口支援龙陵县龙新乡雪山村人居环境整治提升建设项目 |  |  |  |  | 第 5 页 共 15 页
序号 | 项目编码 | 项目名称 | 项目特征 | 计量 单位 |  | 工程量 | 金额（元）
[7 empty] | 综合单价 | 合价 | 其中
[9 empty] | 人工费 |  | 机械费 | 材料暂估价
15 | 030410003001 | 引下线 | 1.受雷体名称、材质、规格、技术要求（安装部位）:避雷引下线 2.引下线材质、规格、技术要求（引下形式）:利用建筑物柱内筋引下，圆钢接地极 3.柱筋与梁钢筋连接 4.其余应满足设计及相关规范要求 | m |  | 26.4
16 | 030502001001 | 配线柜 | 1.名称:配线柜 2.规格:800×800×2000mm 3.安装方式:距地1.5米安装 4.按设计系统图配置 5.其余应满足设计及相关规范要求 | 台 |  | 1
17 | 030412001002 | 配管 | 1.名称:穿线管 2.材质:PVC难燃型塑料管 3.规格:Φ20 4.配置形式:暗敷设在楼板、墙体内 5.其余应满足设计及相关规范要求 | m |  | 10.27
18 | 030502002001 | 电话插座 | 1.名称:电话插座 2.安装高度:底边距地面0.3米暗装 3.其余应满足设计及相关规范要求 | 个 |  | 1
19 | 030502010001 | 网络插座 | 1.名称:网络插座 2.安装高度:底边距地面0.3米暗装 3.其余应满足设计及相关规范要求 | 个 |  | 2
本页小计
表E.2.1 分部分项工程项目清单计价表
工程名称：安装工程 |  |  |  |  | 标段：2026年上海市对口支援龙陵县龙新乡雪山村人居环境整治提升建设项目 |  |  |  |  | 第 6 页 共 15 页
序号 | 项目编码 | 项目名称 | 项目特征 | 计量 单位 |  | 工程量 | 金额（元）
[7 empty] | 综合单价 | 合价 | 其中
[9 empty] | 人工费 |  | 机械费 | 材料暂估价
20 | 030412006003 | 接线盒 | 1.名称:接线盒（弱电） 2.材质:塑料 3.规格型号:86型 4.配置形式及部位:墙体内暗敷设 5.其余应满足设计及相关规范要求 | 个 |  | 3
茶文化制作展示中心1栋
21 | 030412001003 | 配管 | 1.名称:穿线管 2.材质:PVC难燃型塑料管 3.规格:Φ20 4.配置形式:暗敷设在楼板、墙体内 5.其余应满足设计及相关规范要求 | m |  | 95.17
22 | 030412004003 | 配线 | 1.名称:绝缘阻燃铜芯聚乙烯电线 2.配线形式:穿管敷设 3.规格:BVR-0.5KV-2.5mm2 4.材质:铜芯 5.配线部位:照明配线 6.配线线制:按设计系统图配置 7.其余应满足设计及相关规范要求 | m |  | 129.24
本页小计
表E.2.1 分部分项工程项目清单计价表
工程名称：安装工程 |  |  |  |  | 标段：2026年上海市对口支援龙陵县龙新乡雪山村人居环境整治提升建设项目 |  |  |  |  | 第 7 页 共 15 页
序号 | 项目编码 | 项目名称 | 项目特征 | 计量 单位 |  | 工程量 | 金额（元）
[7 empty] | 综合单价 | 合价 | 其中
[9 empty] | 人工费 |  | 机械费 | 材料暂估价
23 | 030412004004 | 配线 | 1.名称:绝缘阻燃铜芯聚乙烯电线 2.配线形式:穿管敷设 3.规格:BVR-0.5KV-4mm2 4.材质:铜芯 5.配线部位:照明配线 6.配线线制:按设计系统图配置 7.其余应满足设计及相关规范要求 | m |  | 147.27
24 | 030413005002 | 工厂灯 | 1.名称:广照型灯具（节能型） 2.规格:1×80W 3.安装方式:吸顶安装 4.其余应满足设计及相关规范要求 | 套 |  | 8
25 | 030413013003 | 照明开关 | 1.名称:防水型暗装双联单控开关 2.规格:250V 16A 3.安装方式:底边距地面1.3米安装 4.其余应满足设计及相关规范要求 | 套 |  | 1
26 | 030413014002 | 插座 | 1.名称:带防溅面板插座（2+3孔） 2.规格:250V 10A 3.安装方式:底边距地面1.5米安装 4.其余应满足设计及相关规范要求 | 套 |  | 10
本页小计
表E.2.1 分部分项工程项目清单计价表
工程名称：安装工程 |  |  |  |  | 标段：2026年上海市对口支援龙陵县龙新乡雪山村人居环境整治提升建设项目 |  |  |  |  | 第 8 页 共 15 页
序号 | 项目编码 | 项目名称 | 项目特征 | 计量 单位 |  | 工程量 | 金额（元）
[7 empty] | 综合单价 | 合价 | 其中
[9 empty] | 人工费 |  | 机械费 | 材料暂估价
27 | 030412006004 | 接线盒 | 1.名称:接线盒 2.材质:塑料 3.规格型号:86型 4.配置形式及部位:墙体内暗敷设 5.其余应满足设计及相关规范要求 | 个 |  | 8
28 | 030412006005 | 接线盒 | 1.名称:开关、插座底盒 2.材质:塑料 3.规格型号:86型 4.配置形式及部位:墙体内暗敷设 5.其余应满足设计及相关规范要求 | 个 |  | 11
29 | 030410005002 | 接闪带 | 1.受雷体名称、材质、规格、技术要求（安装部位）:Φ10热镀锌圆钢避雷网沿折板支架敷设 2.均压环材质、规格、技术要求:均压带利用柱内Φ10镀锌圆钢上端与避雷带焊接下端与基础内钢筋焊接 3.安装要求:避雷连接网格不大于10mX10m（或12mX8m） 4.与引下线连接要求:可靠焊接 5.做法:详见图集15D501 6.其余应满足设计及相关规范要求 | m |  | 84.88
本页小计
表E.2.1 分部分项工程项目清单计价表
工程名称：安装工程 |  |  |  |  | 标段：2026年上海市对口支援龙陵县龙新乡雪山村人居环境整治提升建设项目 |  |  |  |  | 第 9 页 共 15 页
序号 | 项目编码 | 项目名称 | 项目特征 | 计量 单位 |  | 工程量 | 金额（元）
[7 empty] | 综合单价 | 合价 | 其中
[9 empty] | 人工费 |  | 机械费 | 材料暂估价
30 | 030410003002 | 引下线 | 1.受雷体名称、材质、规格、技术要求（安装部位）:避雷引下线 2.引下线材质、规格、技术要求（引下形式）:利用建筑物柱内筋引下，圆钢接地极 3.柱筋与梁钢筋连接 4.其余应满足设计及相关规范要求 | m |  | 23.6
茶文化制作展示中心2栋
31 | 030412001004 | 配管 | 1.名称:穿线管 2.材质:PVC难燃型塑料管 3.规格:Φ20 4.配置形式:暗敷设在楼板、墙体内 5.其余应满足设计及相关规范要求 | m |  | 52.88
32 | 030412004005 | 配线 | 1.名称:绝缘阻燃铜芯聚乙烯电线 2.配线形式:穿管敷设 3.规格:BVR-0.5KV-2.5mm2 4.材质:铜芯 5.配线部位:照明配线 6.配线线制:按设计系统图配置 7.其余应满足设计及相关规范要求 | m |  | 53.64
本页小计
表E.2.1 分部分项工程项目清单计价表
工程名称：安装工程 |  |  |  |  | 标段：2026年上海市对口支援龙陵县龙新乡雪山村人居环境整治提升建设项目 |  |  |  |  | 第 10 页 共 15 页
序号 | 项目编码 | 项目名称 | 项目特征 | 计量 单位 |  | 工程量 | 金额（元）
[7 empty] | 综合单价 | 合价 | 其中
[9 empty] | 人工费 |  | 机械费 | 材料暂估价
33 | 030412004006 | 配线 | 1.名称:绝缘阻燃铜芯聚乙烯电线 2.配线形式:穿管敷设 3.规格:BVR-0.5KV-4mm2 4.材质:铜芯 5.配线部位:照明配线 6.配线线制:按设计系统图配置 7.其余应满足设计及相关规范要求 | m |  | 105
34 | 030413005003 | 工厂灯 | 1.名称:广照型灯具（节能型） 2.规格:1×80W 3.安装方式:吸顶安装 4.其余应满足设计及相关规范要求 | 套 |  | 4
35 | 030413013004 | 照明开关 | 1.名称:防水型暗装单联单控开关 2.规格:250V 16A 3.安装方式:底边距地面1.3米安装 4.其余应满足设计及相关规范要求 | 套 |  | 1
36 | 030413014003 | 插座 | 1.名称:带防溅面板插座（2+3孔） 2.规格:250V 10A 3.安装方式:底边距地面1.5米安装 4.其余应满足设计及相关规范要求 | 套 |  | 10
本页小计
表E.2.1 分部分项工程项目清单计价表
工程名称：安装工程 |  |  |  |  | 标段：2026年上海市对口支援龙陵县龙新乡雪山村人居环境整治提升建设项目 |  |  |  |  | 第 11 页 共 15 页
序号 | 项目编码 | 项目名称 | 项目特征 | 计量 单位 |  | 工程量 | 金额（元）
[7 empty] | 综合单价 | 合价 | 其中
[9 empty] | 人工费 |  | 机械费 | 材料暂估价
37 | 030412006006 | 接线盒 | 1.名称:接线盒 2.材质:塑料 3.规格型号:86型 4.配置形式及部位:墙体内暗敷设 5.其余应满足设计及相关规范要求 | 个 |  | 4
38 | 030412006007 | 接线盒 | 1.名称:开关、插座底盒 2.材质:塑料 3.规格型号:86型 4.配置形式及部位:墙体内暗敷设 5.其余应满足设计及相关规范要求 | 个 |  | 11
39 | 030410005003 | 接闪带 | 1.受雷体名称、材质、规格、技术要求（安装部位）:Φ10热镀锌圆钢避雷网沿折板支架敷设 2.均压环材质、规格、技术要求:均压带利用柱内Φ10镀锌圆钢上端与避雷带焊接下端与基础内钢筋焊接 3.安装要求:避雷连接网格不大于10mX10m（或12mX8m） 4.与引下线连接要求:可靠焊接 5.做法:详见图集15D501 6.其余应满足设计及相关规范要求 | m |  | 39.4
本页小计
表E.2.1 分部分项工程项目清单计价表
工程名称：安装工程 |  |  |  |  | 标段：2026年上海市对口支援龙陵县龙新乡雪山村人居环境整治提升建设项目 |  |  |  |  | 第 12 页 共 15 页
序号 | 项目编码 | 项目名称 | 项目特征 | 计量 单位 |  | 工程量 | 金额（元）
[7 empty] | 综合单价 | 合价 | 其中
[9 empty] | 人工费 |  | 机械费 | 材料暂估价
40 | 030410003003 | 引下线 | 1.受雷体名称、材质、规格、技术要求（安装部位）:避雷引下线 2.引下线材质、规格、技术要求（引下形式）:利用建筑物柱内筋引下，圆钢接地极 3.柱筋与梁钢筋连接 4.其余应满足设计及相关规范要求 | m |  | 18
| 二 | 给排水安装
休闲茶室
41 | 031001008001 | 塑料管 | 1.材质:PP-R 2.规格:DN15 1.25MPa 3.连接形式:热熔连接 4.压力试验及吹、洗设计要求:水压试验、水冲洗 5.安装部位:室内 6.介质:冷水 7.其余应满足设计及相关规范要求 | m |  | 5
42 | 031001008002 | 塑料管 | 1.材质:PP-R 2.规格:DN20 1.25MPa 3.连接形式:热熔连接 4.压力试验及吹、洗设计要求:水压试验、水冲洗 5.安装部位:室内 6.介质:冷水 7.其余应满足设计及相关规范要求 | m |  | 8
本页小计
表E.2.1 分部分项工程项目清单计价表
工程名称：安装工程 |  |  |  |  | 标段：2026年上海市对口支援龙陵县龙新乡雪山村人居环境整治提升建设项目 |  |  |  |  | 第 13 页 共 15 页
序号 | 项目编码 | 项目名称 | 项目特征 | 计量 单位 |  | 工程量 | 金额（元）
[7 empty] | 综合单价 | 合价 | 其中
[9 empty] | 人工费 |  | 机械费 | 材料暂估价
43 | 031001007001 | 复合管 | 1.材质:钢塑复合管 2.规格:DN32 1.6MPa 3.连接形式:螺纹连接 4.压力试验及吹、洗设计要求:水压试验、水冲洗 5.安装部位:给水立管及屋面层给水管 6.介质:冷水 7.其余应满足设计及相关规范要求 | m |  | 5
44 | 031001008003 | 塑料管 | 1.材质:PVC 2.规格:De110 3.连接形式:粘接连接 4.管道消毒、冲洗:灌水、通球试验 5.安装部位:室内 6.介质:排水 7.其余应满足设计及相关规范要求 | m |  | 14.4
45 | 031002011001 | 水表 | 1.类型:水表 2.规格:DN32 3.连接形式:螺纹连接 4.含前后2个配套闸阀、止回阀1个 5.其余应满足设计及相关规范要求 | 组 |  | 1
46 | 031002001001 | 截止阀 | 1.名称:截止阀 2.材质:铜质 3.规格:DN32 4.连接形式:螺纹连接 5.压力等级:1.6MPa 6.其余应满足设计及相关规范要求 | 个 |  | 1
本页小计
表E.2.1 分部分项工程项目清单计价表
工程名称：安装工程 |  |  |  |  | 标段：2026年上海市对口支援龙陵县龙新乡雪山村人居环境整治提升建设项目 |  |  |  |  | 第 14 页 共 15 页
序号 | 项目编码 | 项目名称 | 项目特征 | 计量 单位 |  | 工程量 | 金额（元）
[7 empty] | 综合单价 | 合价 | 其中
[9 empty] | 人工费 |  | 机械费 | 材料暂估价
47 | 031002001002 | 截止阀 | 1.名称:截止阀 2.材质:铜质 3.规格:DN25 4.连接形式:螺纹连接 5.压力等级:1.6MPa 6.其余应满足设计及相关规范要求 | 个 |  | 1
48 | 031003014001 | 水龙头 | 1.类型:水龙头 2.材质:铜质 3.规格:DN15 4.其余应满足设计及相关规范要求 | 个 |  | 1
49 | 031003003001 | 洗脸盆 | 1.类型:台式洗脸盆 2.材质:陶瓷 3.安装方式:成套安装(含配件) 4.其余应满足设计及相关规范要求 | 组 |  | 1
50 | 031003006001 | 大便器 | 1.类型:蹲便器 2.材质:陶瓷 3.安装方式:成套安装(含配件) 4.其余应满足设计及相关规范要求 | 组 |  | 2
51 | 030910001001 | 灭火器 | 1.名称:磷酸铵盐干粉灭火器 2.型号、规格:MF/ABC4 3.安装形式:底部离地面高度不低于0.1m安装 灭火器箱不得上锁 4.放置箱规格:周长（1m以下） 5.其余应满足设计及相关规范要求 | 具 |  | 2
茶文化制作展示中心1、2栋雨落管
本页小计
表E.2.1 分部分项工程项目清单计价表
工程名称：安装工程 |  |  |  |  | 标段：2026年上海市对口支援龙陵县龙新乡雪山村人居环境整治提升建设项目 |  |  |  |  | 第 15 页 共 15 页
序号 | 项目编码 | 项目名称 | 项目特征 | 计量 单位 |  | 工程量 | 金额（元）
[7 empty] | 综合单价 | 合价 | 其中
[9 empty] | 人工费 |  | 机械费 | 材料暂估价
52 | 031001008004 | 塑料管 | 1.安装部位:室内 2.介质:雨水 3.材质、规格:PVC-U 4.规格:De110 5.连接形式:粘接连接 6.压力试验及吹、洗设计要求:灌水、通球试验 7.其余应满足设计及相关规范要求 | m |  | 34
53 | 031003014002 | 雨水斗 | 1.部位:雨水斗 2.材质:塑料 3.型号、规格:DN100 4.其余应满足设计及相关规范要求 | 个 |  | 8
54 | 030910001002 | 灭火器 | 1.名称:磷酸铵盐干粉灭火器 2.型号、规格:MF/ABC4 3.安装形式:底部离地面高度不低于0.1m安装 灭火器箱不得上锁 4.放置箱规格:周长（1m以下） 5.其余应满足设计及相关规范要求 | 具 |  | 4
本页小计
合 计

## 表E.2.3 材料暂估单价及调整表
表E.2.3 材料暂估单价及调整表
工程名称：安装工程 |  |  |  |  | 标段：2026年上海市对口支援龙陵县龙新乡雪山村人居环境整治提升建设项目 | [5 empty] | 第 1 页 共 1 页
序号 | 材料名称 | 规格型号 | 计量单位 | 暂估 |  |  |  | 确认 |  |  |  | 调整金额（元） | 备注
|  |  |  | 数量 |  | 单价 （元） | 合价 （元） | 数量 | 单价 （元） | 合价 （元）
|  |  |  | A₁ |  | B₁ | C₁ | A₂ | B₂ | C₂ |  | D=C₂-C₁
本页小计 | [7 empty] | — | — |  |  |  | —
合 计 | [7 empty] | — | — |  |  |  | —
注：本表可由招标人填写“暂估单价”栏，并在备注栏说明拟用暂估价材料的清单项目，投标人应将上述材料暂估单价计入工程量清单综合单价。

## 表E.3.1 措施项目清单计价表
表 E.3.1 措施项目清单计价表
工程名称：安装工程 |  | 标段：2026年上海市对口支援龙陵县龙新乡雪山村人居环境整治提升建设项目 |  |  | 第 1 页 共 1 页
序号 | 项目编码 |  | 项 目 名 称 | 项目特征 |  | 价格 （元） | 备注
1 | 一 |  | 实物法计算措施项目费
1.1 | 031401001001 |  | 脚手架 | 1.脚手架搭拆
2 | 二 |  | 费率计算措施项目费
2.1 | 031401009001 |  | 安全生产
2.2 | 031401012001 |  | 临时设施
2.3 | 031401010001 |  | 文明施工
2.4 | 031401011001 |  | 环境保护
2.5 | 031401021001 |  | 冬雨季施工增加
2.6 | 031401020001 |  | 夜间施工增加费
2.7 | 031401013001 |  | 二次搬运
2.8 | 031401015001 |  | 已完工程及设备保护费
2.9 | 031401014001 |  | 既有建(构)筑物、设施保护
2.10 | 031401016001 |  | 顶升、提升装置
2.11 | 031401022001 |  | 其他措施
2.12 | 03B001 |  | 行车、行人干扰增加费 |  |  |  | 1、在已通车的道路上修建的人行天桥工程费率为5.83%；2、已通车的道路上修建市政工程及绿化工程费率为2.75%；
2.13 | 03B002 |  | 压缩工期增加费 |  |  |  | 压缩工程比例在10%以内，费率为0.01%-1.03%；压缩工程比例在20%以内，费率为1.03%-1.55%；压缩工程比例在20%以外，费率为1.55%-2.03%；
本页小计 | [6 empty] | --
合计 | [6 empty] | --
注：措施项目清单费用构成详见本实施规定表 E.3.2、E.3.3，大型机械进出场及安拆费用组成见本实施规定表 E.3.5。

## 表E.3.2 按费率计算的措施项目清单构成明细分析表
表E.3.2 按费率计算的措施项目清单构成明细分析表
工程名称：安装工程 |  |  | 标段：2026年上海市对口支援龙陵县龙新乡雪山村人居环境整治提升建设项目 |  |  | 第 1 页 共 1 页
序号 | 项目 编码 | 措施项目名称 |  | 计算基础 | 费率（%） |  | 价格（元） | 备注
1 | 031401009001 | 安全生产 |  |  | 8.57 |  |  | 人工费+机械费
2 | 031401012001 | 临时设施 |  |  | 1.26 |  |  | 人工费+机械费
3 | 031401010001 | 文明施工 |  |  | 1.97 |  |  | 人工费+机械费
4 | 031401011001 | 环境保护 |  |  | 0.22 |  |  | 人工费+机械费
5 | 031401021001 | 冬雨季施工增加 |  |  | 0.36 |  |  | 人工费+机械费
6 | 031401020001 | 夜间施工增加费 |  |  | 0.26 |  |  | 人工费+机械费
7 | 031401013001 | 二次搬运 |  |  | 0 |  |  | 可按双方约定费率或根据实际需要按现场计算
8 | 031401015001 | 已完工程及设备保护费 |  |  | 0 |  |  | 可按双方约定费率或根据实际需要按现场计算
9 | 031401014001 | 既有建(构)筑物、设施保护 |  |  | 0 |  |  | 可按双方约定费率或根据实际需要按现场计算
10 | 031401016001 | 顶升、提升装置 |  |  | 0
11 | 031401022001 | 其他措施 |  |  | 0
12 | 03B001 | 行车、行人干扰增加费 |  |  | 0 |  |  | 人工费+机械费
13 | 03B002 | 压缩工期增加费 |  |  | 0 |  |  | 按压缩工期比例计取
合计
注：采用费率计价方式的，应分别填写 “计算基础”“费率”“价格” 列数值；采用总价计价方式的，可只填 “价格” 列数值。

## 表E.3.3-1 按实物法计算的措施清单项目构成明细分析表
表E.3.3-1 按实物法计算的措施清单项目构成明细分析表
工程名称：安装工程 |  | 标段：2026年上海市对口支援龙陵县龙新乡雪山村人居环境整治提升建设项目 |  |  |  |  | 第 1 页 共 1 页
项目编码 | 031401001001 |  | 项目名称 | 脚手架
项目特征 | 1.脚手架搭拆 |  |  | 计量单位 | 项 | 数量 |  | 1
序号 | 费用项目 |  | 单位 | 数量 | 计算基础（元） | 费率（%） |  | 单价（元） | 合价（元）
1 | 脚手架搭拆费(第十册 给排水、采暖、燃气工程) |  | 元 | 1
1.1 | 人工费 |  | -- | -- | -- | -- |  | --
1.2 | 材料费 |  | -- | -- | -- | -- |  | --
1.3 | 机械费 |  | -- | -- | -- | -- |  | --
2 | 脚手架搭拆费(第九册 消防工程) |  | 元 | 1
2.1 | 人工费 |  | -- | -- | -- | -- |  | --
2.2 | 材料费 |  | -- | -- | -- | -- |  | --
2.3 | 机械费 |  | -- | -- | -- | -- |  | --
3 | 脚手架搭拆费(第四册 电气设备与线缆安装工程) |  | 元 | 1
3.1 | 人工费 |  | -- | -- | -- | -- |  | --
3.2 | 材料费 |  | -- | -- | -- | -- |  | --
3.3 | 机械费 |  | -- | -- | -- | -- |  | --
4 | 脚手架搭拆费(第五册 建筑智能化安装工程) |  | 元 | 1
4.1 | 人工费 |  | -- | -- | -- | -- |  | --
4.2 | 材料费 |  | -- | -- | -- | -- |  | --
4.3 | 机械费 |  | -- | -- | -- | -- |  | --
5 | 人工费小计 |  | -- | -- | -- | -- |  | --
6 | 材料费小计 |  | -- | -- | -- | -- |  | --
7 | 机械费小计 |  | -- | -- | -- | -- |  | --
8 | 管理费 |  | -- | -- | -- | -- |  | --
9 | 利润 |  | -- | -- | -- | -- |  | --
价格
注：表中各子项的单位及数量系按云南省发布的各 “计价标准” 中规定的工程量计算规则计算的计价工程量，价格应填写总价。

## 表E.3.4 措施项目费用分拆表
表E.3.4 措施项目费用分拆表
工程名称：安装工程 |  |  |  | 标段：2026年上海市对口支援龙陵县龙新乡雪山村人居环境整治提升建设项目 |  |  |  | 第 1 页 共 1 页
序号 | 项目 编码 | 措施项目 名称 | 价格 （元） |  | 1.初期设立费用 |  | 2.中期运行费用 |  |  | 3.后期拆除费用
[5 empty] | 占比 （%） | 金额 （元） | 占比 （%） |  | 金额 （元） | 占比 （%） | 金额 （元）
1 | 1 | 脚手架工程
1.1 | 031401001001 | 脚手架
2 | 2 | 大型机械设备进出场及安拆
3 | 3 | 临时专用防护棚
4 | 4 | 施工操作平台
5 | 5 | 临时支撑架
6 | 6 | 隧道内临时施工的通风、供水、供气、供电、照明及通信设施
7 | 7 | 吊装加固
8 | 8 | 胎（模）具
1 | 031401009001 | 安全生产
2 | 031401012001 | 临时设施
3 | 031401010001 | 文明施工
4 | 031401011001 | 环境保护
5 | 031401021001 | 冬雨季施工增加
6 | 031401020001 | 夜间施工增加费
7 | 031401013001 | 二次搬运
8 | 031401015001 | 已完工程及设备保护费
9 | 031401014001 | 既有建(构)筑物、设施保护
10 | 031401016001 | 顶升、提升装置
11 | 031401022001 | 其他措施
12 | 03B001 | 行车、行人干扰增加费
13 | 03B002 | 压缩工期增加费
本页小计 |  |  |  |  | -- |  | -- |  |  | --
合计 |  |  |  |  | -- |  | -- |  |  | --

## 表E.3.5 大型机械进出场及安拆费用组成明细表
表E.3.5 大型机械进出场及安拆费用组成明细表
工程名称：安装工程 |  |  | 标段：2026年上海市对口支援龙陵县龙新乡雪山村人居环境整治提升建设项目 |  |  |  |  | 第 1 页 共 1 页
序号 | 大型机械 名称、规格、型号 | 数量 |  | 进出场次数 | 进出场费用单价（元） C=C₁+C₂+C₃ |  |  |  | 合价（元） | 备注
[5 empty] | 机械 安拆费 | 机械 装卸运输费 | 固定装置 安拆费
|  | A |  | B | C₁ | C₂ | C₃ |  | D=A·B·C
本页小计
合计
注：1.相同大型机械进出场价格不同时，应分别列项； 2.有厂家特别说明要求的，可在备注栏列明。

## 表E.4.1 其他项目清单计价表
表E.4.1 其他项目清单计价表
工程名称：安装工程 |  | 标段：2026年上海市对口支援龙陵县龙新乡雪山村人居环境整治提升建设项目 |  |  |  | 第 1 页 共 1 页
序号 | 项目名称 |  | 暂估（暂定）金额（元） | 结算（确定）金额（元） | 调整金额± （元） |  | 备注
1 | 暂列金额 | [5 empty] | 详见本标准表E.4.2
2 | 专业工程暂估价 | [5 empty] | 详见本标准表E.4.3
3 | 计日工 | [5 empty] | 详见本标准表E.4.4
4 | 施工总承包服务费 | [5 empty] | 详见本标准表E.4.5
5 | 优质工程增加费
6 | 设计变更、索赔费
7 | 提前竣工增加费
8 | 人工费调整
9 | 机械燃料动力费价差
10 | 合同中约定的其他项目费
合 计

## 表E.4.2 暂列金额明细表
表E.4.2 暂列金额明细表
工程名称：安装工程 |  |  |  | 标段：2026年上海市对口支援龙陵县龙新乡雪山村人居环境整治提升建设项目 |  |  | 第 1 页 共 1 页
序号 | 项目名称 | 计算基础 | 费率（%） |  | 暂定金额 （元） | 确定金额（元） |  | 调整金额± (元) | 备注
1 | 合同价格调整暂列金额
2 | 超危大工程措施暂列金额
3 | 未确定工程暂列金额
4 | 未确定服务暂列金额
5 | 未确定其他暂列金额
本页小计
合 计 |  | - | -
注：1,本表由招标人填写“暂定金额”总额，采用费率计价方式计算暂定金额的，应分别填写“计算基础”；“费率”,并计算填写“暂定金额”;采用总价计价方式计算暂定金额的，可直接填写“暂定金额”； 2,投标人应将上述暂定金额填写并计入投标总价； 3,结算时应按合同约定计算并填写“确定金额”；

## 表E.4.3 专业工程暂估价明细表
表E.4.3 专业工程暂估价明细表
工程名称：安装工程 |  |  |  | 标段：2026年上海市对口支援龙陵县龙新乡雪山村人居环境整治提升建设项目 |  |  |  | 第 1 页 共 1 页
序号 | 专业工程名称 | 暂估金额（元） |  |  |  | 确认金额（元） |  |  | 调整金额±（元） | 备注
|  | 不含税价格 | 增值税 |  | 含税价格 | 不含税价格 | 增值税 | 含税价格
|  | A₁ | B₁ |  | C₁ | A₂ | B₂ | C₂ | D=C2-C₁
1
本页小计
合计
注：本表“暂估金额”由招标人填写，投标人应将“暂估金额”填写并计入投标总价。结算时应按合同约定 的价格填写“确认金额”。

## 表E.4.4 计日工表
表E.4.4 计日工表
工程名称：安装工程 |  |  |  | 标段：2026年上海市对口支援龙陵县龙新乡雪山村人居环境整治提升建设项目 |  |  |  | 第 1 页 共 1 页
编号 | 计日工名称 | 单位 | 暂定数量 |  | 实际数量 | 综合单价(元) | 合价（元） |  |  | 调整金额± (元)
[7 empty] | 暂定 |  | 实际
[7 empty] | A₁ |  | A₂ | B=A₂-A1
一 | 人工
1
人工小计
二 | 材料
1
材料小计
三 | 施工机械
1
施工机械小计
总计
注：1 本表计日工名称、暂定数量应由招标人填写。编制最高投标限价时，单价应由招标人按有关计价规定确定；编制投标报价 时，单价应由投标人自主报价，并按暂定数量计算合价计入投标总价中。 2 工程结算时，应按发承包双方确认的实际数量计算合价。发承包双方确认的实际数量详见表E.8.2。

## 表E.4.5 总承包服务费计价表
表E.4.5 总承包服务费计价表
工程名称：安装工程 |  |  | 标段：2026年上海市对口支援龙陵县龙新乡雪山村人居环境整治提升建设项目 |  |  |  | 第 1 页 共 1 页
序号 | 项目名称 | 计算基础 |  | 费率（%） | 金额 （元） | 确认计算基础 |  | 结算金额 （元） | 调整金额± （元） | 备注
|  | A₁ |  | B | C₁ | A₂ |  | C₂ | D=C₂-C₁
1 | 发包人提供材料 | [8 empty] | 详见本标准表G.1.1
2 | 专业分包工程 | [8 empty] | 详见本标准表E.4.3
3 | 直接发包的专业工程 | [8 empty] | 详见本标准表E.4.6
本页小计
合 计 |  | — |  | — |  | —
注：1 本表项目名称、服务内容应由招标人填写； 2 编制最高投标限价及投标报价时，采用费率计价方式计算总承包服务费的，应分别填写“计算基础 A₁” “费率B”, 并计算填写“金额C₁”,C₁=A₁×B; 采用总价计价方式计算总承包服务费的，可直接填写“金额C₁”; 3 编制结算时，采用费率计价方式计算总承包服务费的，应填写“确认计算基础A₂”, 并计算填写“结算金额C₂”,C₂=A₂×B;采用总价计价方式计算总承包服务费的，可直接填写“结算金额C₂”。

## 表E.4.6 直接发包的专业工程明细表
表E.4.6 直接发包的专业工程明细表
工程名称：安装工程 |  | 标段：2026年上海市对口支援龙陵县龙新乡雪山村人居环境整治提升建设项目 |  | 第 1 页 共 1 页
序号 | 直接发包的专业工程名称 |  | 专业工程造价（元） |  | 备注
1 | 直接发包的专业工程 |  |  |  | 详见本标准表E.4.6
1.1
注：本表应由招标人填写，用于计算直接发包的专业工程总承包服务费。

## 表E.5.1 增值税计价表
表E.5.1 增值税计价表
工程名称：安装工程 |  |  | 标段：2026年上海市对口支援龙陵县龙新乡雪山村人居环境整治提升建设项目 |  | 第 1 页 共 1 页
序号 | 项目名称 | 计算基数说明 |  | 计算基础 |  | 税率(%) | 金额(元)
1 | 增值税 | 税前工程造价-专业工程暂估价 |  |  |  | 9
合 计

## 表G.1.1 发包人提供材料一览表
表G.1.1 发包人提供材料一览表
工程名称：安装工程 |  |  |  |  | 标段：2026年上海市对口支援龙陵县龙新乡雪山村人居环境整治提升建设项目 |  | 第 1 页 共 1 页
序号 | 材料名称、规格、型号 | 单位 | 数量 | 单价(元) |  | 合价（元） |  | 有效损耗率(%) | 备注
本页小计
合 计