## 表10_2_2-1 招标工程量清单封面格式
【表10.2.2-1】
| 温州八高教学楼（1、2、3号楼）走廊地面翻新工程项目 | 工程
招标工程量清单
招 标 人:
(单位盖章)
造价咨询人:
(单位盖章)

## 表10_2_2-2 招标工程量清单扉页格式
【表10.2.2-2】
| 温州八高教学楼（1、2、3号楼）走廊地面翻新工程项目 |  |  | 工程
招标工程量清单
招 标 人: |  | 造价咨询人:
| (单位盖章) |  | (单位资质专用章)
法定代表人 或其授权人: |  | 法定代表人 或其授权人:
| (签字或盖章) |  | (签字或盖章)
编 制 人: |  | 复 核 人:
| (造价工程师签字盖专用章) |  | (造价工程师签字盖专用章)
编制时间: |  | 复核时间:

## 0_1_【仅做参考】表10_2_2-13 【含单列】单位
【表10.2.2-13】
单位（专业）工程招标控制价费用表
工程名称:装饰工程-装饰工程 |  |  | 标段: | 第1页 共1页
序号 | 费用名称 |  | 计算公式 | 金额 (元) | 备注
1 | 分部分项工程费 |  | ∑(分部分项工程量×综合单价） |  | 见表10.2.2-16
1.1 | 其中 | 人工费+机械费 | ∑分部分项（定额人工费+定额机械费）
2 | 措施项目费 |  | （2.1+2.2）
2.1 | 施工技术措施项目费 |  | ∑(技措项目工程量×综合单价） |  | 见表10.2.2-16
2.1.1 | 其中 | 人工费+机械费 | ∑技措项目（定额人工费+定额机械费）
2.2 | 施工组织措施项目费 |  | (1.1+2.1.1)×费率 |  | 见表10.2.2-20
2.2.1 | 其中 | 安全文明施工基本费 | (1.1+2.1.1)×费率 |  | 见表10.2.2-20
3 | 其他项目费 |  | （3.1+3.2+3.3+3.4）
3.1 | 暂列金额 |  | 3.1.1+3.1.2+3.1.3 |  | 见表10.2.2-21
3.1.1 | 其中 | 标化工地增加费 | 按招标文件规定额度列计 |  | 见表10.2.2-22
3.1.2 |  | 优质工程增加费 | 按招标文件规定额度列计 |  | 见表10.2.2-22
3.1.3 |  | 其他暂列金额 | 按招标文件规定额度列计 |  | 见表10.2.2-22
3.2 | 暂估价 |  | 3.2.1+3.2.2+3.2.3 |  | 见表10.2.2-21
3.2.1 | 其中 | 材料（工程设备）暂估价 | 按招标文件规定额度列计 (或计入综合单价) |  | 见表10.2.2-23
3.2.2 |  | 专业工程暂估价 | 按招标文件规定额度列计 |  | 见表10.2.2-24
3.2.3 |  | 专项技术措施暂估价 | 按招标文件规定额度列计 |  | 见表10.2.2-25
3.3 | 计日工 |  | ∑计日工(暂估数量×综合单价） |  | 见表10.2.2-21
3.4 | 施工总承包服务费 |  | 3.4.1+3.4.2 |  | 见表10.2.2-21
3.4.1 | 其中 | 专业发包工程管理费 | ∑专业发包工程（暂估金额×费率） |  | 见表10.2.2-27
3.4.2 |  | 甲供材料设备管理费 | 甲供材料暂估金额×费率+甲供设备暂估金额×费率 |  | 见表10.2.2-27
4 | 规费 |  | (1.1+2.1.1)×费率
5 | 单列费用 |  | 单列费用
6 | 税金 |  | (1+2+3+4+计税不计费+计税不计费不下浮-甲供材料（设备）费)×税率
7 | 下浮 |  | (1+2+3+4+5+6-不计税不计费不下浮-计税不计费不下浮-暂估材料)×费率
其中 | 甲供材料（设备）费 |  | 甲供材料费+甲供主材费+甲供设备费
招标控制价合计 |  |  | 1+2+3+4+5+6-7

## 0_1_表10_2_2-16 分部分项工程清单与计价表
【表10.2.2-16】
分部分项工程清单与计价表
单位(专业)工程名称:装饰工程-装饰工程 | [5 empty] | 标段: |  |  | 第1页 共3页
序号 | 项目编码 | 项目名称 | 项目特征 | 计量 单位 | 工程量 | 金 额 (元) |  |  |  |  | 备注
[6 empty] | 综合单价 | 合价 | 其中
[8 empty] | 人工费 | 机械费 | 暂估价
|  | L 楼地面装饰工程 |  |  | 0
1 | 011102003001 | 块料楼地面 | 走廊地面 1、800mm×800mm水磨石地砖，厚度10mm，防火等级A级；3mm正常缝采用环氧彩砂填缝；超长走廊每8m设置10mm伸缩缝，深度为40mm，缝内打弹性密封胶；背砖薄抹素水泥浆； 2、30mm厚1：3干硬性水泥砂浆粘接层； 3、30mm厚1：3水泥砂浆找平层； 4、水泥砂浆一道（内掺建筑胶）； 5、防滑执行标准:JGJ/T331-2014《建筑地面工程防滑技术规程》；湿态防滑等级不低于Bw级(中高)；湿态防滑值:BPN ≥ 60(摆锤法，SBR橡胶)；干态静摩擦系数:COF ≥ 0.6(Bd级，中高)；采用通体防滑地砖(R10及以上)； 6、具体做法详见图纸； | m2 | 7388.82
本页小计
【表10.2.2-16】
分部分项工程清单与计价表
单位(专业)工程名称:装饰工程-装饰工程 | [5 empty] | 标段: |  |  | 第2页 共3页
序号 | 项目编码 | 项目名称 | 项目特征 | 计量 单位 | 工程量 | 金 额 (元) |  |  |  |  | 备注
[6 empty] | 综合单价 | 合价 | 其中
[8 empty] | 人工费 | 机械费 | 暂估价
2 | 011102003002 | 块料楼地面 | 走廊排水沟地面 1、800mm×800mm水磨石地砖，厚度10mm，防火等级A级；3mm正常缝采用环氧彩砂填缝；超长走廊每8m设置10mm伸缩缝，深度为40mm，缝内打弹性密封胶；背砖薄抹素水泥浆； 2、20mm厚1：3干硬性水泥砂浆粘接层； 3、30mm厚1：3水泥砂浆找平层； 4、水泥砂浆一道（内掺建筑胶）； 5、防滑执行标准:JGJ/T331-2014《建筑地面工程防滑技术规程》；湿态防滑等级不低于Bw级(中高)；湿态防滑值:BPN ≥ 60(摆锤法，SBR橡胶)；干态静摩擦系数:COF ≥ 0.6(Bd级，中高)；采用通体防滑地砖(R10及以上)； 6、具体做法详见图纸； | m2 | 96.40
本页小计
【表10.2.2-16】
分部分项工程清单与计价表
单位(专业)工程名称:装饰工程-装饰工程 | [5 empty] | 标段: |  |  | 第3页 共3页
序号 | 项目编码 | 项目名称 | 项目特征 | 计量 单位 | 工程量 | 金 额 (元) |  |  |  |  | 备注
[6 empty] | 综合单价 | 合价 | 其中
[8 empty] | 人工费 | 机械费 | 暂估价
3 | 011106002001 | 块料楼梯面层 | 楼梯间地面 1、600mm×600mm水磨石地砖，厚度10mm，防火等级A级；楼梯踏步开防滑槽；3mm正常缝采用环氧彩砂填缝；背砖薄抹素水泥浆； 2、20mm厚1：3干硬性水泥砂浆粘接层； 3、20mm厚1：3水泥砂浆找平层； 4、水泥砂浆一道（内掺建筑胶）； 5、防滑执行标准:JGJ/T331-2014《建筑地面工程防滑技术规程》；湿态防滑等级不低于Bw级(中高)；湿态防滑值:BPN ≥ 60(摆锤法，SBR橡胶)；干态静摩擦系数:COF ≥ 0.6(Bd级，中高)；采用通体防滑地砖(R10及以上)； 6、具体做法详见图纸； | m2 | 432.20
| 0115 | Q 其他装饰工程
4 | 031004014001 | 给、排水附(配)件 | 1、排水沟304不锈钢配置地漏(防臭)，尺寸100mm*100mm； 2、具体做法详见图纸； | 个 | 48
本页小计
合计

## 0_1_表10_2_2-16 施工技术措施项目清单与计价
【表10.2.2-16】
施工技术措施项目清单与计价表
单位(专业)工程名称:装饰工程-装饰工程 | [5 empty] | 标段: |  |  | 第1页 共1页
序号 | 项目编码 | 项目名称 | 项目特征 | 计量 单位 | 工程量 | 金 额 (元) |  |  |  |  | 备注
[6 empty] | 综合单价 | 合价 | 其中
[8 empty] | 人工费 | 机械费 | 暂估价
|  | 措施项目 |  |  | 0
1 | 01B001 | 拆除消纳费 | 1、拆除走廊原800mm*800mm地面、楼梯间原600mm*600mm浅色地面至结构层；楼梯间原黑色地砖保留不拆除，针对地砖粘结牢固或拼接间隙，先进行切割处理后再拆除；走廊排水沟地漏拆除； 2、施工垃圾、现场生活垃圾及装修边角料等自行消纳，垃圾必须外运至指定地点并完成消纳处理，否则产生的责任和费用由投标单位承担； 3、具体拆除范围详见图纸，投标人自行现场勘查综合考虑在本次报价中，结算不再调整； | 项 | 1
2 | 01B002 | 材料搬运费（含垂直运输） | 1、需综合考虑本项目所有专业的材料搬运费（含垂直运输），由投标人自行报价，本项费用包干，结算不再调整。 | 项 | 1
3 | 01B003 | 其他措施费 | 1、原有建筑物、装饰、设备、周边设施保护费等；零星饰面拆除费、现场精洗费、零星修补费及其他未列明的措施费用，由投标人自行综合考虑在本次报价中，结算不再调整。 | 项 | 1
本页小计
合计

## 0_1_表10_2_2-20 施工组织（总价）措施项目清
【表10.2.2-20】
施工组织（总价）措施项目清单与计价表
工程名称:装饰工程 |  |  | 标段: | 第1页 共1页
序号 | 项目编号 | 项目名称 | 计算基础 | 费率 (%) | 金额 (元) | 备注
1 | 011707001001 | 安全文明施工费
1.1 |  | 安全文明施工基本费
2 | Z01110900801 | 提前竣工增加费
3 | 011707004001 | 二次搬运费
4 | 011707005001 | 冬雨季施工增加费
5 |  | 其他施工组织措施费
合 计

## 0_1_表10_2_2-21 其他项目清单与计价汇总表
【表10.2.2-21】
其他项目清单与计价汇总表
工程名称:装饰工程 |  | 标段: | 第1页 共1页
序号 | 项 目 名 称 | 金额(元) | 备注
1 | 暂列金额 |  | 明细详见表10.2.2-22
1.1 | 标化工地增加费 |  | 明细详见表10.2.2-22
1.2 | 优质工程增加费 |  | 明细详见表10.2.2-22
1.3 | 其他暂列金额 |  | 明细详见表10.2.2-22
2 | 暂估价
2.1 | 材料（设备）暂估价 | - | 明细详见表10.2.2-23
2.2 | 专业工程暂估价 |  | 明细详见表10.2.2-24
2.3 | 专项技术措施暂估价 |  | 明细详见表10.2.2-25
3 | 计日工 |  | 明细详见表10.2.2-26
4 | 总承包服务费 |  | 明细详见表10.2.2-27
合 计

## 0_1_表10_2_2-22 暂列金额明细表
【表10.2.2-22】
暂列金额明细表
工程名称:装饰工程 |  | 标段: |  | 第1页 共1页
序号 | 项 目 名 称 | 计量单位 | 暂定金额(元) | 备注
1 | 标化工地增加费 | 项
2 | 优质工程增加费 | 项
3 | 其他暂列金额 | 项 |  | 估算比例一般不高于5%
3.1 | 其他暂列金额 | 项
合计

## 0_1_表10_2_2-23 材料（工程设备）暂估单价表
【表10.2.2-23】
材料（工程设备）暂估单价表
单位(专业)工程名称:装饰工程-装饰工程 |  |  |  | 标段: | 第1页 共1页
序号 | 材料（工程设备）名称、规格、型号 | 计量 单位 | 数量 | 单价 | 合价 | 备注
合计

## 0_1_表10_2_2-24 专业工程暂估价表
【表10.2.2-24】
专业工程暂估价表
单位(专业)工程名称:装饰工程-装饰工程 |  | 标段: | 第1页 共1页
序号 | 工 程 名 称 | 工程内容 | 暂估金额(元) | 备注
合计

## 0_1_表10_2_2-25 专项技术措施暂估价表
【表10.2.2-25】
专项技术措施暂估价表
单位(专业)工程名称:装饰工程-装饰工程 |  | 标段: | 第1页 共1页
序号 | 工 程 名 称 | 工程内容 | 暂估金额(元) | 备注
合计

## 0_1_表10_2_2-26 计日工表
【表10.2.2-26】
计 日 工 表
单位(专业)工程名称:装饰工程-装饰工程 |  | 标段: |  | 第1页 共1页
编号 | 项 目 名 称 | 单位 | 数量 | 综合单价(元) | 合价(元)
一 | 人 工 | 元
1
2
3
4
5
人 工 小 计
二 | 材 料 | 元
1
2
3
4
5
材 料 小 计
三 | 施 工 机 械 | 元
1
2
3
4
5
施工机械小计
总 计

## 0_1_表10_2_2-27 总承包服务费计价表
【表10.2.2-27】
总承包服务费计价表
单位(专业)工程名称:装饰工程-装饰工程 |  |  | 标段: |  | 第1页 共1页
序号 | 项目名称 | 项目价值(元) | 服务内容 | 计算基础 | 费率(%) | 金额(元)
1 | 发包人单独发包的专业工程
1.1 | 专业发包工程管理费
2 | 发包人提供材料(设备)
2.1 | 甲供材料设备保管费
| 合计 | - | - |  | -

## 0_1_表10_2_2-29 主要工日一览表
【表10.2.2-29】
主要工日一览表
工程名称:装饰工程 |  |  | 标段: |  | 第1页 共1页
序号 | 工日名称（类别） | 单位 | 数量 | 单价(元) | 合价（元） | 备注
1 | 二类人工 | 工日
2 | 三类人工 | 工日

## 0_1_表10_2_2-30 发包人提供材料和设备一览表
【表10.2.2-30】
发包人提供材料和设备一览表
工程名称:装饰工程 |  |  | 标段: |  |  | 第1页 共1页
序号 | 材料(设备)名称、规格、型号 | 单位 | 数量 | 单价 (元) | 交货 方式 | 送达 地点 | 备注

## 0_1_表10_2_2-31 主要材料和工程设备一览表
【表10.2.2-31】
主要材料和工程设备一览表
工程名称:装饰工程 |  |  |  | 标段: |  | 第1页 共1页
序号 | 名称、规格、型号 | 单位 | 数量 | 单价(元) | 合价（元） | 备注
1 | 普通硅酸盐水泥PO 42.5综合 | kg
2 | 黄砂净砂 | t
3 | 干混地面砂浆DS M15.0 | kg
4 | 水磨石地砖800mm×800mm×10mm | m2
5 | 水磨石地砖600mm×600mm×10mm | m2
6 | 电 | kW·h
7 | 水 | m3

## 0_1_表10_2_2-31 主要材料和工程设备一览表（
【表10.2.2-31】
主要材料和工程设备一览表
工程名称:装饰工程 |  |  |  | 标段: |  | 第1页 共1页
序号 | 名称、规格、型号 | 单位 | 数量 | 单价(元) | 合价（元） | 备注

## 0_1_表10_2_2-32 主要机械台班一览表
【表10.2.2-32】
主要机械台班一览表
工程名称:装饰工程 |  |  | 标段: |  | 第1页 共1页
序号 | 机械名称、规格、型号 | 单位 | 数 量 | 单价(元) | 合价（元） | 备注
1 | 干混砂浆罐式搅拌机20000L | 台班

## 0_1_表10_2_2-32 主要机械台班一览表（空表）
【表10.2.2-32】
主要机械台班一览表
工程名称:装饰工程 |  |  | 标段: |  | 第1页 共1页
序号 | 机械名称、规格、型号 | 单位 | 数 量 | 单价(元) | 合价（元） | 备注