## 表-04 单位工程投标报价汇总表
单位工程投标报价汇总表
工程名称：建筑与装饰工程 |  | 标段：昌吉州检察院业务会议室、法警训练基地屋面防水维修项目 |  | 第 1 页 共 1 页
序号 | 汇总内容 |  | 金额(元) |  | 其中：暂估价(元)
一 | 分部分项工程费
二 | 措施项目费
2.1 | 单价措施项目费
2.2 | 总价措施项目费
2.21 | 其中：安全文明施工费
三 | 其他项目费
3.1 | 暂列金额
3.2 | 暂估价
3.3 | 计日工
3.4 | 总承包服务费
四 | 规费
五 | 税前工程造价
六 | 税金
投标报价合计=一+二+三+四+六
注：本表适用于单位工程招标控制价或投标报价的汇总，如无单位工程划分，单项工程也使用本表汇总
表—04

## 表-08 分部分项工程和单价措施项目清单与计价表
分部分项工程和单价措施项目清单与计价表
工程名称：建筑与装饰工程 |  |  |  | 标段：昌吉州检察院业务会议室、法警训练基地屋面防水维修项目 |  |  |  | 第 1 页 共 1 页
序号 | 项目编码 | 项目名称 | 项目特征描述 |  | 计量单位 | 工程量 | 金额（元）
[7 empty] | 综合单价 |  | 合价 | 其中
暂估价
分部分项
1 | 011607002001 | 防水层拆除 | 1.名称:屋面原有防水拆除 2.备注:综合单价包含拆除及垃圾清运费用；垂直运输等全部施工内容 |  | m2 | 1517.5
2 | 011607001001 | 刚性层拆除 | 1.铲除部位名称:原有保温层拆除 2.备注:综合单价包含拆除及垃圾清运费用；垂直运输等全部施工内容 |  | m2 | 1517.5
3 | 011608002001 | 铲除涂料面 | 1.铲除部位名称:原有顶棚乳胶漆铲除 2.备注:综合单价包含拆除及垃圾清运费用 |  | m2 | 300
4 | 010901002001 | 原有型材屋面拆除 | 1.名称:原有型材屋面拆除 2.备注:综合单价包含彩钢屋面、预埋件拆除及垃圾清运费用；垂直运输等全部施工内容 |  | m2 | 1517.5
5 | 010902003001 | 屋面刚性层 | 1.名称:屋面找平层 2.做法:30mm厚C20细石混凝土找平层 3.备注:综合单价包含材料垂直运输等全部施工内容 |  | m2 | 1517.5
6 | 010902001001 | 屋面卷材防水 | 1.名称:屋面防水层 2.防水层做法:3+3厚SBS防水卷材 3.备注:综合单价包含屋面型材板预埋件处处理，综合单价包含材料垂直运输等全部施工内容 |  | m2 | 1517.5
7 | 010902003002 | 保温保护层 | 1.名称:保温保护层 2.做法:20mm厚M15水泥砂浆保护层；内配Φ1镀锌钢丝网 3.备注:综合单价包含材料垂直运输等全部施工内容 |  | m2 | 1517.5
8 | 010902003003 | 防水保护层 | 1.名称:防水保护层 2.做法:25mm厚M15水泥砂浆保护层 3.备注:综合单价包含材料垂直运输等全部施工内容 |  | m2 | 1517.5
9 | 010901002002 | 型材屋面 | 1.名称:型材屋面 2.金属檩条材料品种、规格:压型镀铝锌彩钢板；厚度：0.6mm 3.备注:综合单价包含型材屋面、预埋件、材料垂直运输等费用 |  | m2 | 1517.5
10 | 011001001001 | 保温隔热屋面 | 1.名称:屋面保温 2.保温隔热材料品种、规格、厚度:100mm厚挤塑聚苯板保温层 3.备注:综合单价包含材料垂直运输等全部施工内容 |  | m2 | 1517.5
11 | 011406001001 | 抹灰面油漆 | 1.名称:顶棚乳胶漆 2.腻子种类:腻子找平 3.刮腻子遍数:2 4.油漆品种、刷漆遍数:乳胶漆饰面 5.备注:综合单价包含装饰装修脚手架 |  | m2 | 300
12 | 010902002001 | 屋面涂膜防水 | 1.名称:屋面防水 2.防水膜品种:2mm非固化橡胶沥青防水涂料 3.涂膜厚度、遍数:1 4.备注:综合单价包含材料垂直运输等全部施工内容 |  | m2 | 1517.5
分部小计
措施项目
分部小计
合计
注：为计取规费等的使用，可在表中增设其中：“定额人工费”。
表—08

## 表-11 总价措施项目清单与计价表
总价措施项目清单与计价表
工程名称：建筑与装饰工程 |  |  | 标段：昌吉州检察院业务会议室、法警训练基地屋面防水维修项目 |  |  |  |  | 第 1 页 共 1 页
序号 | 项目编码 | 项目名称 |  | 计算基础 | 费率(%) | 金额(元) | 调整费率(%) |  | 调整后金额(元) | 备注
1 | 011707001001 | 安全文明施工
2 | 011707001002 | 其中：环境保护费、文明施工费、安全施工费 |  | 分部分项人工费+分部分项机械费+单价措施项目人工费+单价措施项目机械费 | 2.8
3 | 011707001003 | 其中：临时设施费 |  | 分部分项人工费+分部分项机械费+单价措施项目人工费+单价措施项目机械费 | 1.38
4 | 011707001004 | 其中：智慧工地基础配置费
5 | 011707002001 | 夜间施工增加费 |  |  | 0 |  |  |  |  | 按实际发生计取，不发生不计取。
6 | 011707004001 | 二次搬运费 |  | 分部分项人工费+分部分项机械费+单价措施项目人工费+单价措施项目机械费 | 0
7 | 011707005001 | 冬雨季施工增加费 |  |  | 0 |  |  |  |  | 不发生不计取，在编制施工招标文件时依据工程实际情况，结合市场编制费用清单。
8 | 011707007001 | 已完工程及设备保护费 |  | 分部分项人工费+分部分项机械费+单价措施项目人工费+单价措施项目机械费 | 0.07
9 | X011707008001 | 工程定位复测、点交清理费 |  | 分部分项人工费+分部分项机械费+单价措施项目人工费+单价措施项目机械费 | 0.08
10 | X011707010001 | 检验试验费
11 | X011707010002 | 其中：自检试验费 |  |  | 0
12 | X011707010003 | 其中：检验试验配合费 |  | 分部分项人工费+分部分项机械费+单价措施项目人工费+单价措施项目机械费 | 0.11
13 | X011707011001 | 特殊地区增加费 |  |  | 0 |  |  |  |  | 结合工程实际情况，按相关规定计取(高海拔地区施工增加费计算过程详见【取费设置】-【高海拔地区施工增加费】功能界面)
14 | 01B991 | 竣工档案编制费 |  | 分部分项人工费+分部分项机械费+单价措施项目人工费+单价措施项目机械费 | 0.27
合 计
编制人（造价人员）： | [7 empty] | 复核人（造价工程师）：
注：1.“计算基础”中安全文明施工费可为“定额基价”、“定额人工费”或“定额人工费+定额机械费”，其他项目可为“定额人工费”或“定额人工费+定额机械费”。 2.按施工方案计算的措施费，若无“计算基础”和“费率”的数值，也可只填“金额”数值，但应在备注栏说明施工方案出处或计算方法。
表-11

## 表-12 其他项目清单与计价汇总表
其他项目清单与计价汇总表
工程名称：建筑与装饰工程 |  | 标段：昌吉州检察院业务会议室、法警训练基地屋面防水维修项目 |  |  | 第 1 页 共 1 页
序号 | 项目名称 |  | 金额(元) | 结算金额(元) |  | 备注
1 | 暂列金额 |  |  |  |  | 明细详见表-12-1
2 | 暂估价
2.1 | 材料暂估价 |  | — |  |  | 明细详见表-12-2
2.2 | 专业工程暂估价 |  |  |  |  | 明细详见表-12-3
2.3 | 施工技术专项措施项目暂估价 |  |  |  |  | 明细详见表-12-7
3 | 计日工 |  |  |  |  | 明细详见表-12-4
4 | 总承包服务费 |  |  |  |  | 明细详见表-12-5
合 计 | [5 empty] | —
注：材料（工程设备）暂估单价进入清单项目综合单价，此处不汇总。
表-12

## 表-13 规费、税金项目清单与计价表
规费、税金项目计价表
工程名称：建筑与装饰工程 |  | 标段：昌吉州检察院业务会议室、法警训练基地屋面防水维修项目 |  |  | 第 1 页 共 1 页
序号 | 项目名称 |  | 计算基础 | 计算基数 |  | 计算费率(%) | 金额（元）
1 | 规费 |  | 社会保险费+住房公积金
1.1 | 社会保险费 |  | 养老保险费+失业保险费+医疗保险费(生育保险费)+工伤保险费
1.11 | 养老保险费 |  | 分部分项人工费+分部分项机械费+单价措施项目人工费+单价措施项目机械费 |  |  | 4.31
1.12 | 失业保险费 |  | 分部分项人工费+分部分项机械费+单价措施项目人工费+单价措施项目机械费 |  |  | 0.38
1.13 | 医疗保险费(生育保险费) |  | 分部分项人工费+分部分项机械费+单价措施项目人工费+单价措施项目机械费 |  |  | 1.37
1.14 | 工伤保险费 |  | 分部分项人工费+分部分项机械费+单价措施项目人工费+单价措施项目机械费 |  |  | 0.19
1.2 | 住房公积金 |  | 分部分项人工费+分部分项机械费+单价措施项目人工费+单价措施项目机械费 |  |  | 0.94
2 | 税金 |  | 税前工程造价 |  |  | 9
合计
编制人（造价人员）： |  |  |  |  | 复核人（造价工程师）：
表-13