## Sheet1
附件：2
乌什县公共服务体系建设项目-乌什县便民服务提升项目采购清单（标项2）
序号 | 名称 | 规格 | 数量 | 单位 | 备注
1 | 休息室改造 | 配置24人位实木高低床：长2米、宽1.1米、高2米含上下步梯，12个实木床头柜，配套床上四件套、饮水机;按甲方要求定制3个三开门衣柜。 | 180 | 平方
2 | 墙体隔音 | 国标双层吸音棉50毫米厚加轻钢龙骨石膏板（总80毫米厚）腻子两边、乳胶漆一遍 | 126 | 平方
3 | 电子显示屏 | 1.2.5单色显示屏-5宽2高； 2.显示面积：1.52*0.304m； 3.模组尺寸304*152； 4.集成WiFi+U盘双通讯。 | 2 | 套 | 满足国产话适配要求
4 | 屋面防水 | 1.3毫米SBS改性沥青防水卷材两道，表面带砂保护层。 2.-30毫米砂浆保护层 | 450 | 平方
5 | 全覆盖音响设备 | 音响串联+配套无线话筒+蓝牙+高分辨率-独立后台控制系统 ： 1.1功能特点：室内各种会议室使用，可以根据场地和环境横着或者竖着吊装 体积小巧，性能卓越，安装方便，语言清晰度高 声音明亮清晰，外观大方 1.2技术参数：频率响应：50Hz-16KHz；声压灵敏度（1W/1M）：88dB 阻抗：8Ω；额定功率：100W；中音单元：2×5.5寸 80磁25芯；高音单元：80磁25芯；产品尺寸：200长度x183深度x500高度(mm) 净重：5.3KG/只 功能介绍 一、全数字音频处理放大功率放大器 二、4.3英寸高分辨率电容触摸屏，实现功能全触控和显示 1、输入选择 2、效果模式选择 3、开机音量，最大音量设定 4、音乐/话筒音量调节，静音，话筒啸叫抑制 5、MP3/蓝牙播放控制 三、配备DSP数字处理芯片，连接USB口通过电脑介面分别对音乐和话筒信号进行多功能/参数调试，以更好的适应各环境的应用， 四、内置两组红外线自动对频的U段无线话筒，并配有两组外接话筒接口， 五、输入接口： 1组HDMI(ARC回传)输入；1组数字同轴输入；1组光纤输入；2组模拟信号RCA输入；支持蓝牙和MP3播放；支持USB声卡播放。 六、输出接口： 功率输出用专业四芯小方座 1组混合信号辅助输出；1组话筒辅助输出；1组低音信号输出 信号辅助输出：1组立体声混合输出，调音接口，USB调接口，支持软件升级调控。 | 1 | 套 | 满足国产话适配要求
6 | 独立式语音监听系统 | 一门独立主机显示器及高视频设备： 1、视频参数 视频输出：1路HDMI，1路VGA HDMI输出：4K（4096x2160）/30Hz，4K（3840*2160）/30Hz, 2K（2560×1440）/60Hz 1920*1080/60Hz，1600*1200/60Hz，1280*1024/60Hz，1280*720/60Hz VGA输出：1920*1080/60Hz，1280*1024/60Hz，1280*720/60Hz 预览分屏：1/2/4画面 视频解码格式：H.265;H.264;Smart265;Smart264 解码能力：8×1080P（开启SVC后，最大支持12×1080P） 同步回放：4路 2、系统参数 视频接入路数：4路 网络输入带宽：40Mbps 网络输出带宽：80Mbps 录像分辨率：8MP/6MP/5MP/4MP/3MP/1080p/UXGA/720p/VGA/4CIF/DCIF/2CIF/CIF/QCIF 3、一般规范 电源：DC 12V 18W（外接适配器） 功耗（不含硬盘）：≤10W 工作温度：-10℃～＋55℃ 工作湿度：工作：10%～90%RH（无结冰、无凝露）， 储藏：5%～90%RH（无结冰、无凝露） 机箱：1U 260系列机箱 装箱清单：主机x1，用户手册x1，网线x1，鼠标x1，螺丝包x1，适配器x1 | 7 | 套 | 满足国产话适配要求
4、音频参数 音频解码格式：G.711ulaw;G.711alaw;G.726 音频输出：1路，RCA接口（线性电平，阻抗：1KΩ） 语音对讲输入：1个，RCA接口（电平：2.0Vp-p，阻抗：1KΩ） 5、硬盘管理 盘位：1个SATA接口 单盘容量：最大支持8TB 6、外部接口 网络接口：1个，RJ45 10M/100M/自适应以太网口 USB接口：2个USB 2.0 (后置) 7、网络管理 网络协议：IPv6、UPnP（即插即用）、NTP（网络校时）、SADP（自动搜索IP 地址）、 PPPoE（拨号上网）、DHCP（自动获取IP 地址） 8、录像管理 录像/抓图模式：手动录像、定时录像、事件录像、移动侦测录像、报警录像、动测或报警录像、动测且报警录像 回放模式：即时回放、常规回放、事件回放、标签回放、智能回放、外部文件回放、日 志回放 备份模式：常规备份、事件备份、录像剪辑备份 9、智能分析 智能人车移动侦测：1路
7 | 异地评标高清设备 | 1.高清迷你摄像头： 是否有麦克风：有 佩戴方式 ：头戴式 耳机插头： 3.5mm插头 是否无线：有线 耳机类别：耳麦 频响范围：20-20000Hz 耳机插头类型：直插型 阻抗：32Ω 2.耳麦： 传感器：CMOS 分辨率：1920*1080 最大帧数：30帧/秒 接口：USB 2.0 驱动：免驱 | 7 | 套 | 满足国产话适配要求
8 | LED显示屏 | 一、LED显示屏（室内高刷模组） 屏净尺寸2560*1600 1.点间距≤1.538mm，像素间距≤422500点/平米 2.刷新率≥3840HZ，对比度≥9000:1; 3.水平视角≥173°，垂直视角≥171°;发光点中心距偏差≤0.8%， 4.▲亮度≥800cd/㎡，亮度均匀性≥99.3%，亮度鉴别等级:按照SJ/T11141-2017 5.10.6规定:C级，BJ≥20，测定结构:C级，BJ:24； 5.防护等级：符合IP3X防护等级； 6.▲模组拼接相对偏差符合SJ/T11141-2017标准C级，模组间相对错位均值≤0.1mm，平整度等级P≤0.05mm，水平/垂直相对错位等级CS≤1.1%; 7.整屏像素失控率符合 SJ/T 11141-2017标准C级，像素失控率≤1*10-6； 8.换帧频率50Hz/60Hz/120Hz/240Hz，符合SJ/T 11141-2017标准； 9.支持单点亮度色度校正功能，校正后亮度损失<7%，屏体正面为亚黑处理，反光率≤1.2%； 10.▲具备划痕性能技术，表面硬度≥5H； 11.LED显示屏画面延迟≤500ns，画面信噪比≥60dB； 12.▲电流增益调节级别≥8位，电流增益调节范围1%-199%; 13.PCB采用FR-4材质，灯驱合一，电路及表面处理采用双层板OSP工艺 14.系统支持自动检测长时间没有使用屏体，将启动除湿模式30min,使屏体从10%-100%逐步显示，提升产品稳定性； 15.LED显示屏通过过流、断路、短路、过压、欠压、超温、超负荷、断电等测试 16.▲灯珠推力测试：在灯珠四侧以水平夹角45°的方向施加推力12N,灯珠未破碎或脱落； 17.▲能源效率≥3.2cd/w，符合GB21520-2015，能效一级； 18.具有隐亮消除功能:无隐亮，全黑场信号下灯管发光;正常工作时显示画面无重影和拖尾现象，无几何失真和非线性失真； | 3 | 套 | 满足国产话适配要求
19.▲支持模组级LED灯防撞灯保护装置，具备防碰撞焊盘技术； 20.寿命典型值≥120000h，平均失效间隔工作时间（MTBF）≥100000h，平均故障恢复时间（MTTR）≤2分钟； 21.▲内部线材使用低烟无卤素环保线材，套件材料采用聚碳酸酯和玻璃纤维材质 22.设计安全：产品设计符合GB 4943.1-2011信息技术设备安全标准； 23.高低温实验：按GB/T2423.2-2008标准试验，产品在-40℃-80℃存储72h后工作无异常，在-40℃-50℃环境下通电72h后可正常工作 24.声压：测试距离=1m,声压级≤1.4dB; 25.显示屏通过冷热冲击、跌落测试、湿热测试、绝缘电阻试验、抗扰度试验； 26.峰值功耗≤253W/㎡，平均功耗≤85w/㎡;睡眠功耗≤9w/㎡ 27.▲支持SDI/VGA/DVI/HDMI/RGBHV/CVBS/DP/HDBase-T/光纤/网络等接口/复合视频信号/HDTV输入; 28.▲具有信号加密传输功能，支持控制器与屏体之间信号加密传输功能，防止网络恶意入侵； 29.绝缘电阻:在正常大气条件下应≥125MΩ，湿热条件下应≥2.5MΩ； 30.维护方式：前/后维护、支持磁吸固定方式； 31.动态节能：带有智能节电功能、带电黑屏节电功能，开启智能节电功能比没有开启节能45%以上。 32.稳定性：设备在正常工作条件下，连续工作7*24h,不应出现电、机械或操作系统的故障。 33.具有监控自检技术：可实现LED单点检测、通讯检测、温度检测，电源检测，温度监控等功能。 34.色域覆盖率≥120%NTSC；色准：△E≤0.9；色度均匀性在±0.001Cx,Cy之内； 35.视觉舒适度满足CSA035.2-2017标准，VICO指数0-1级；
36.供电要求：100-240VAC±10%，双供电技术；支持宽压输入在96-264VAC，支持窄压输入在200-240VAC，在该范围内能正常工作； 37.工作湿度范围:10%RH-90%RH无结露;存储湿度范围:10%RH-95%RH无结露； 38.摩尔纹抑制功能;显示屏支持抑制摩尔纹功能，减轻摩尔纹视觉主观效果80% 39.投标产品具有3C证书、节能、环保认证，所投LED显示产品须通过国家强制性CCC认证，符合中国CQC节能产品、中国环境标志II型产品认证提供认证证书复印件并加盖生产厂商公章； 40.LED生产厂家通过ISO9001 质量管理体系认证、ISO14001环境管理体系认证以及ISO45001职业健康安全管理体系认证。 41.所投LED显示屏制造商具有散热装置和包括该散热装置的LED显示屏相关技术，提供证明材料。 42.LED 显示屏具有可拆装的LED显示屏装置。 43.LED 显示屏具有框架连接机构。 44.为确保显示屏在安装使用过程中有完善的售后服务能力和履约能力，生产厂家须具有企业履约能力评价服务五A级认证证书以及售后服务五星级认证证书。 45.所投产品生产厂商具备LED显示屏坏点与失控点侦测软件、多系统分布调度控制系统、显示屏自动辅热除湿系统、小间距显示屏光学拼缝调整软件的计算机软件著作权登记证书。 46.所投产品生产厂商需具备音视频集成工程企业能力壹级认证证书，提供认证证书并加盖原厂公章。 47.为保证消除产品中的铅、汞、镉、六价铬、多溴联苯和多溴二苯醚，利于人体健康及环境保护（提供第三方检测机构出具的ROHS检测报告）。
48.为保障项目施工建设安全，LED显示屏生产厂家需具备钢结构工程专业承包二级，提供认证证书并加盖原厂公章。 49.为响应国家碳中和战略，LED显示屏生产厂家属于中国招投标领域碳中和承诺示范单位、AAA中国招投标领域绿色低碳(环保)诚信企业，提供证明材料加盖厂家公章。 50.LED生产厂家能提供保证有能力为客户提供LED显示屏软硬件运行维护服务的信息技术服务管理活动的认证证书的证明文件。 二、LED专用电源 输入电压范围： 176～264VAC 额定输出电压：5V-24V，纹波和噪声：＜200mV，短路保护：输出端短路时电源保护，输出关断，去掉短路恢复正常输出，容性负载至少5000uF，输入电流最大值3A，空载功耗最大值5W，启动时间3Sec，效率最小值86%，冷启动冲击电流最大值50A。 三、LED接收卡 ▲1、单卡最大带载分辨率 512×512@60Hz，最多支持16组并行数据 ▲2、无需转接板，单卡自带HUB75接口，更加稳定 ▲3、支持亮度校正，对每个灯点的亮度进行校正，有效消除亮度差异，使整屏的亮度达到高度一致。 4、快速亮暗线调节在调试软件上进行快速亮暗线调节，快速解决因箱体及模组拼接造成的显示屏亮暗线，调节过程中即时生效，简单易用 ▲5、配合支持3D功能的独立主控，在软件或独立主控的操作面板上开启3D功能，并设置3D参数，使画面显示3D效果
▲6、Mapping功能开启，每个箱体上会显示数字，清楚告诉您当前箱体是哪个网口下的哪张接收卡，直观的看到显示屏连接状况。从此让箱体排查变得轻松简单，快速定位问题箱体，再也无需再爬上爬下，根据走线更改连屏文件即可 ▲7、可以监测自身的温度和电压，无需其他外设，在软件上可以查看接收卡的温度和电压。 ▲8、检测发送设备与接收卡间或接收卡与接收卡间的网络通讯质量，记录错误包数，协助排除网络通讯隐患 ▲9、支持5pin液晶模块，用于显示接收卡的温度、电压、单次运行时间和总运行时间。 ▲10、支持回读接收卡的固件程序并保存到本地。 ▲11、RGB独立Gamma调节技术增加调节维度，通过对“红Gamma”、“绿Gamma”、“蓝Gamma”分别进行调节，有效控制显示屏低灰不均匀、白平衡漂移等问题，使画面更加真实，提高色彩调节的灵活性 四、E结构 1.安装结构能满足LED高清显示屏的整体均匀平滑要求，采用环保型材，结构应便于安装和调试。 2.采用国标材料制作，定制装置，拆装方便；具备间距调节装置，可实现精确调节，显示模组之间的缝隙均匀，显示效果清晰；所有材料采用国家标准材料施工制作。
9 | 桌椅及办公用品 | 按甲方要求定制办公桌椅加高屏风 | 7 | 套 | 满足国产话适配要求
10 | 专家席位查询取票机 | 1、豪华立式机柜，全钢板结构，涂层耐腐耐磨； 2、工控单元： （1）国产化CPU≥八核处理器； （2）固态硬盘≥240G； （3）内存≥8G； （4）工业级主板及电源，正版国产化操作系统； （5）支持IPv6； 3、显示模块：≥32英寸，支持触摸； 4、配备热敏打印模块；二代证识别模块；双目摄像头；二维码扫描模块； 5、预留社保卡的安装位置。 6、按照设定时间自动开关一体机，实现无人值守功能。 7、自动读取业务系统提供的标准数据接口，可通过排队取号机上选择办理事项，自动打印带有排队号的排队小票。支持人证比对功能；后台根据所办事项、窗口业务等自动分配办理窗口号，并在等待区综合显示屏、窗口工况显示屏上显示排队办理信息，并可支持通过相关硬件设备实现语音广播、短信进行提醒。 | 1 | 台 | 满足国产话适配要求
11 | 席位分布显示屏 | 屏幕尺寸：55英寸 屏幕分辨率：高清（3840*2160） 屏幕比例：16:9 支持格式：4K 工作电压：220v | 1 | 台 | 满足国产话适配要求
12 | 壁挂支架 | 电视机定制安装支架 | 1 | 个
13 | 多媒体高清播放盒 | Android四核1.8GHz，超高性能，支持1080P高清播放，分辨率最大支持4K。 支持定时开关机。 自动读取业务系统提供的标准数据接口，通过HDMI显示业务数据信息；适合视频类、效果丰富的页面场景。 | 1 | 台 | 满足国产话适配要求
14 | 席位监控摄像机 | 200万像素，分辨率1920*1080，定焦，支持H.265视频编码标准，支持PoE供电；自带拾音功能；含壁装支架 | 7 | 台 | 满足国产话适配要求
15 | 桌面式拾音器 | 监听距离：2米；音频传输距离：3000米；频率响应：150Hz ～ 4000Hz；灵敏度：-50dB；信噪比：70dB；指向特性：双指向性；动态范围：25dB (1KHz at Max dB SPL)；最大承受音压：180dB SPL (1KHz,THD 1%)；输出阻抗：600欧姆非平衡；输出信号幅度：2.5Vpp/-25db 麦克风：互补增强电容咪头(两只)；保护电路：雷击保护、电源极性反转保护；连接方式：电源线（红色）、音频（黄色）、公共地（黑色）；传输线缆：3芯0.5mm2 RVVP屏蔽电缆 电源电压：直流稳压DC 12V，大于500米推荐15V；电源电流：30 mA；工作环境温度：-25℃ ～ 75℃ | 7 | 台 | 满足国产话适配要求
16 | 单路电源适配器 | 拾音器接口：1个三芯(电源正极V,音频A,公共地G)；音频输出端子：二个线性输出(1个3.5插口,1个两芯端子） 音量调节：-10dB ～ +10dB 频率响应：20Hz ～ 20kHz 输出电压：12VDC±5% 输出电流：≤200mA 纹波：≤20mvrms | 7 | 台 | 满足国产话适配要求
17 | 网络硬盘录像机 | 32路H.264、H.265混合接入； 输入带宽≥320Mbps； 2个HDMI，2个VGA,HDMI+VGA组内同源； ≥8盘位，可满配≥12T硬盘； 2个千兆网口； 2个USB2.0接口、2个USB3.0接口； 1个eSATA接口； 报警IO：16进4出； 最大支持≥24×1080P解码； 支持H.265、H.264解码； | 1 | 台 | 满足国产话适配要求
18 | 监控硬盘 | 6T监控级硬盘； 转速≥5400RPM，3.5英寸； SATA接口； | 5 | 块 | 满足国产话适配要求
19 | 24口POE交换机 | 包转发率:42/96Mpps； 交换容量:336Gbps/3.36Tbps； 24个10/100/1000Base-T以太网端口； 4个千兆SFP； 交流供电； POE+； | 1 | 台 | 满足国产话适配要求
20 | 多因子评标互动终端 | 1、显示模块：≥10.1英寸，支持触摸，集成主动式电磁笔，支持电容、电磁双触控 2、内置符合公安部GA450-2013要求的身份证识别模块； 3、内置摄像头； 4、底部集成支架，支持自调节高度； 5、插件适配主流国产化与非国产化操作系统评标电脑， 6、自动读取业务系统提供的标准数据接口，实现专家人像采集、专家手写签字、读取身份信息等功能，支持签字带事件证书功能。 | 7 | 台 | 满足国产话适配要求
21 | 智能设备利旧升级 | 1、 解密一体机软件升级调试安装。 2、投标自主一体机软件升级调试安装。 3、立式查询机软件升级调试安装。 4、电子门牌软件升级调试安装。 | 6 | 台 | 满足国产话适配要求
22 | 综合布线 | 清单内智能化设备所需综合布线及辅材费用 | 1 | 项