## 表-04 单位工程投标报价汇总表
单位工程投标报价汇总表
工程名称：厕所附属设施项目-土建工程 |  | 标段：义务教育农村校舍安全保障长效机制项目（工程类） |  | 第 1 页 共 1 页
序号 | 汇总内容 |  | 金额(元) |  | 其中：暂估价(元)
一 | 分部分项工程费
1.1 | 室外围墙
1.2 | 排水工程
1.3 | 暖气工程
1.4 | 室外消火栓工程
二 | 措施项目费
2.1 | 单价措施项目费
2.2 | 总价措施项目费
2.21 | 其中：安全文明施工费
三 | 其他项目费
3.1 | 暂列金额
3.2 | 暂估价
3.3 | 计日工
3.4 | 总承包服务费
四 | 规费
五 | 税前工程造价
六 | 税金
投标报价合计=一+二+三+四+六
注：本表适用于单位工程招标控制价或投标报价的汇总，如无单位工程划分，单项工程也使用本表汇总
表—04

## 表-08 分部分项工程和单价措施项目清单与计价表
分部分项工程和单价措施项目清单与计价表
工程名称：厕所附属设施项目-土建工程 |  |  |  | 标段：义务教育农村校舍安全保障长效机制项目（工程类） |  |  |  | 第 1 页 共 3 页
序号 | 项目编码 | 项目名称 | 项目特征描述 |  | 计量单位 | 工程量 | 金额（元）
[7 empty] | 综合单价 |  | 合价 | 其中
暂估价
分部分项
室外围墙
1 | 011611005001 | 其他金属构件拆除 | 1.构件名称:拆除原有围墙 |  | m | 40
2 | 011602001001 | 混凝土构件拆除 | 1.构件名称:拆除原有条基 2.垃圾外运 |  | m3 | 12.8
3 | 010101003004 | 挖沟槽土方 | 1.土壤类别:三类土 |  | m3 | 16
4 | 010103001004 | 回填方 | 1.密实度要求:夯填 2.填方材料品种:原土 |  | m3 | 9.6
5 | 010103002001 | 余方弃置 | 1.废弃料品种:余土外运 2.运距:自行考虑 |  | m3 | 6.4
6 | 010501002001 | 带形基础 | 1.混凝土种类:现浇 2.混凝土强度等级:C20 |  | m3 | 6.4
7 | 010401001001 | 砖基础 | 1.砖品种、规格、强度等级:标准砖 2.砂浆强度等级:水泥石灰砂浆M10 |  | m3 | 2.59
8 | 011204003001 | 块料墙面 | 1.外漏部分墙面粘贴仿古砖 |  | m2 | 80.78
9 | 010401010001 | 多孔砖柱 | 1.砖品种、规格、强度等级:多孔砖 2.断面:370*370 3.砂浆强度等级、配合比:M10水泥石灰砂浆 |  | m3 | 3.46
10 | 050307006001 | 铁艺围墙 | 1.铁艺栏杆高度:1.8m |  | m | 35.93
分部小计
排水工程
1 | 010101002001 | 挖一般土方 | 1.土壤类别:三类土 |  | m3 | 189.82
2 | 010103001001 | 回填方 | 1.密实度要求:夯填 2.填方材料品种:原土 |  | m3 | 186.73
3 | 010103002002 | 余方弃置 | 1.废弃料品种:余土外运 2.运距:自行考虑 |  | m3 | 3.09
4 | 010507006001 | 检查井 | 1.部位:排水检查井 2.100厚C20混凝土垫层；M10水泥砂浆砌筑C30混凝土预制块圆形检查井，内外壁抹20厚水泥砂浆； |  | 座 | 3
本页小计
注：为计取规费等的使用，可在表中增设其中：“定额人工费”。
表—08
分部分项工程和单价措施项目清单与计价表
工程名称：厕所附属设施项目-土建工程 |  |  |  | 标段：义务教育农村校舍安全保障长效机制项目（工程类） |  |  |  | 第 2 页 共 3 页
序号 | 项目编码 | 项目名称 | 项目特征描述 |  | 计量单位 | 工程量 | 金额（元）
[7 empty] | 综合单价 |  | 合价 | 其中
暂估价
3.设置C20混凝土流水槽，安装承重20t铸铁井盖，含防坠网 4.井深1.8m，井内径1.2m
5 | 041001001001 | 拆除路面 | 1.拆除120厚混凝土地坪； 2垃圾外运：运距自行考虑 |  | m2 | 105
6 | 041001001002 | 拆除路面 | 1.水泥花砖地面拆除，60厚水泥花砖，50厚干混砂浆结合层，100厚混凝土垫层 2.垃圾外运：运距自行考虑 |  | m2 | 105
7 | 011101003001 | 细石混凝土楼地面 | 1.恢复150厚C25混凝土地坪，加浆抹光 |  | m2 | 105
8 | 011102003001 | 块料楼地面 | 1.水泥花砖地坪：1.100厚C25混凝土垫层，50厚干硬性水泥砂浆结合层，60厚水泥花砖（利旧） |  | m2 | 105
分部小计
暖气工程
1 | 010101002002 | 挖一般土方 | 1.土壤类别:三类土 |  | m3 | 211.52
2 | 010103001002 | 回填方 | 1.密实度要求:夯填 2.填方材料品种:原土 |  | m3 | 205.33
3 | 010103002003 | 余方弃置 | 1.废弃料品种:余土外运 2.运距:自行考虑 |  | m3 | 6.19
4 | 010507006002 | 检查井 | 1.部位:暖气检查井 2.100厚C20混凝土垫层；M10水泥砂浆砌筑C30混凝土预制块圆形检查井，内外壁抹20厚水泥砂浆； 3.安装承重20t铸铁井盖，含防坠网 |  | 座 | 2
分部小计
室外消火栓工程
1 | 010101002003 | 挖一般土方 | 1.土壤类别:三类土 |  | m3 | 243.6
本页小计
注：为计取规费等的使用，可在表中增设其中：“定额人工费”。
表—08
分部分项工程和单价措施项目清单与计价表
工程名称：厕所附属设施项目-土建工程 |  |  |  | 标段：义务教育农村校舍安全保障长效机制项目（工程类） |  |  |  | 第 3 页 共 3 页
序号 | 项目编码 | 项目名称 | 项目特征描述 |  | 计量单位 | 工程量 | 金额（元）
[7 empty] | 综合单价 |  | 合价 | 其中
暂估价
2 | 010103001003 | 回填方 | 1.密实度要求:夯填 2.填方材料品种:原土 |  | m3 | 240.5
3 | 010103002004 | 余方弃置 | 1.废弃料品种:余土外运 2.运距:自行考虑 |  | m3 | 3.1
4 | 010507006003 | 检查井 | 1.部位:消火栓检查井 2.100厚C20混凝土垫层；M10水泥砂浆砌筑C30混凝土预制块圆形检查井，内外壁抹20厚水泥砂浆； 3.安装承重20t铸铁井盖，含防坠网 |  | 座 | 1
分部小计
分部小计
措施项目
1 | 011702001002 | 基础 | 1.基础类型:条基模板 |  | m2 | 32
分部小计
本页小计
合计
注：为计取规费等的使用，可在表中增设其中：“定额人工费”。
表—08

## 表-11 总价措施项目清单与计价表
总价措施项目清单与计价表
工程名称：厕所附属设施项目-土建工程 |  |  | 标段：义务教育农村校舍安全保障长效机制项目（工程类） |  |  |  |  | 第 1 页 共 2 页
序号 | 项目编码 | 项目名称 |  | 计算基础 | 费率(%) | 金额(元) | 调整费率(%) |  | 调整后金额(元) | 备注
1 | 011707001001 | 安全文明施工
2 | 011707001002 | 其中：环境保护费、文明施工费、安全施工费 |  | 分部分项人工费+分部分项机械费+单价措施项目人工费+单价措施项目机械费 | 2.8
3 | 011707001003 | 其中：临时设施费 |  | 分部分项人工费+分部分项机械费+单价措施项目人工费+单价措施项目机械费 | 1.38
4 | 011707001004 | 其中：智慧工地基础配置费
5 | 011707002001 | 夜间施工增加费 |  |  | 0 |  |  |  |  | 按实际发生计取，不发生不计取。
6 | 011707004001 | 二次搬运费 |  | 分部分项人工费+分部分项机械费+单价措施项目人工费+单价措施项目机械费 | 0
7 | 011707005001 | 冬雨季施工增加费 |  |  | 0 |  |  |  |  | 不发生不计取，在编制施工招标文件时依据工程实际情况，结合市场编制费用清单。
8 | 011707007001 | 已完工程及设备保护费 |  | 分部分项人工费+分部分项机械费+单价措施项目人工费+单价措施项目机械费 | 0.07
9 | X011707008001 | 工程定位复测、点交清理费 |  | 分部分项人工费+分部分项机械费+单价措施项目人工费+单价措施项目机械费 | 0.08
10 | X011707010001 | 检验试验费
11 | X011707010002 | 其中：自检试验费 |  |  | 0
12 | X011707010003 | 其中：检验试验配合费 |  | 分部分项人工费+分部分项机械费+单价措施项目人工费+单价措施项目机械费 | 0.11
13 | X011707011001 | 特殊地区增加费 |  |  | 0 |  |  |  |  | 结合工程实际情
编制人（造价人员）： | [7 empty] | 复核人（造价工程师）：
注：1.“计算基础”中安全文明施工费可为“定额基价”、“定额人工费”或“定额人工费+定额机械费”，其他项目可为“定额人工费”或“定额人工费+定额机械费”。 2.按施工方案计算的措施费，若无“计算基础”和“费率”的数值，也可只填“金额”数值，但应在备注栏说明施工方案出处或计算方法。
表-11
总价措施项目清单与计价表
工程名称：厕所附属设施项目-土建工程 |  |  | 标段：义务教育农村校舍安全保障长效机制项目（工程类） |  |  |  |  | 第 2 页 共 2 页
序号 | 项目编码 | 项目名称 |  | 计算基础 | 费率(%) | 金额(元) | 调整费率(%) |  | 调整后金额(元) | 备注
况，按相关规定计取(高海拔地区施工增加费计算过程详见【取费设置】-【高海拔地区施工增加费】功能界面)
14 | 01B991 | 竣工档案编制费 |  | 分部分项人工费+分部分项机械费+单价措施项目人工费+单价措施项目机械费 | 0.27
合 计
编制人（造价人员）： | [7 empty] | 复核人（造价工程师）：
注：1.“计算基础”中安全文明施工费可为“定额基价”、“定额人工费”或“定额人工费+定额机械费”，其他项目可为“定额人工费”或“定额人工费+定额机械费”。 2.按施工方案计算的措施费，若无“计算基础”和“费率”的数值，也可只填“金额”数值，但应在备注栏说明施工方案出处或计算方法。
表-11

## 表-12 其他项目清单与计价汇总表
其他项目清单与计价汇总表
工程名称：厕所附属设施项目-土建工程 |  | 标段：义务教育农村校舍安全保障长效机制项目（工程类） |  |  | 第 1 页 共 1 页
序号 | 项目名称 |  | 金额(元) | 结算金额(元) |  | 备注
1 | 暂列金额 |  | 6000 |  |  | 明细详见表-12-1
2 | 暂估价
2.1 | 材料暂估价 |  | — |  |  | 明细详见表-12-2
2.2 | 专业工程暂估价 |  |  |  |  | 明细详见表-12-3
2.3 | 施工技术专项措施项目暂估价 |  |  |  |  | 明细详见表-12-7
3 | 计日工 |  |  |  |  | 明细详见表-12-4
4 | 总承包服务费 |  |  |  |  | 明细详见表-12-5
合 计 | [5 empty] | —
注：材料（工程设备）暂估单价进入清单项目综合单价，此处不汇总。
表-12

## 表-12-1 暂列金额明细表
暂列金额明细表
工程名称：厕所附属设施项目-土建工程 |  | 标段：义务教育农村校舍安全保障长效机制项目（工程类） |  |  | 第 1 页 共 1 页
序号 | 项目名称 |  | 计量单位 | 暂定金额(元) |  | 备注
1 | 暂列金 |  | 元 | 6000
合 计 |  |  |  | 6000 |  | —
注：此表由招标人填写，如不能详列，也可只列暂列金额总额，投标人应将上述暂列金额计入投标总价中。
表—12—1

## 表-13 规费、税金项目清单与计价表
规费、税金项目计价表
工程名称：厕所附属设施项目-土建工程 |  | 标段：义务教育农村校舍安全保障长效机制项目（工程类） |  |  | 第 1 页 共 1 页
序号 | 项目名称 |  | 计算基础 | 计算基数 |  | 计算费率(%) | 金额（元）
1 | 规费 |  | 社会保险费+住房公积金
1.1 | 社会保险费 |  | 养老保险费+失业保险费+医疗保险费(生育保险费)+工伤保险费
1.11 | 养老保险费 |  | 分部分项人工费+分部分项机械费+单价措施项目人工费+单价措施项目机械费 |  |  | 4.31
1.12 | 失业保险费 |  | 分部分项人工费+分部分项机械费+单价措施项目人工费+单价措施项目机械费 |  |  | 0.38
1.13 | 医疗保险费(生育保险费) |  | 分部分项人工费+分部分项机械费+单价措施项目人工费+单价措施项目机械费 |  |  | 1.37
1.14 | 工伤保险费 |  | 分部分项人工费+分部分项机械费+单价措施项目人工费+单价措施项目机械费 |  |  | 0.19
1.2 | 住房公积金 |  | 分部分项人工费+分部分项机械费+单价措施项目人工费+单价措施项目机械费 |  |  | 0.94
2 | 税金 |  | 税前工程造价 |  |  | 9
合计
编制人（造价人员）： |  |  |  |  | 复核人（造价工程师）：
表-13