## 封-1招标工程量清单
象山区政务中心装修改造项目
工程
招 标 工 程 量 清 单
桂林市象山区人民政府办公室
招 标 人:
(单位盖章)
大华建设项目管理有限公司
造价咨询人:
(单位盖章)
2026-06-01
软件名称及版本号:博奥云计价软件
| 工程计价软件测评合格编号:2019J02 |  |  | 封-1

## 扉-1招标工程量清单
象山区政务中心装修改造项目
工程
招 标 工 程 量 清 单
|  |  | 桂林市象山区人民政府办公室 |  |  | 大华建设项目管理有限公司
招标人: |  |  |  | 造价咨询人:
|  |  | (单位盖章) |  |  | (单位资质专用章)
法定代表人 |  |  |  | 法定代表人
或其授权人 |  | : |  | 或其授权人 | :
|  |  | (签字或盖章) |  |  | (签字或盖章)
编制人: |  |  |  | 复核人:
|  |  | (造价人员签字) |  |  | (造价工程师签字盖专用章)
编制时间: |  |  | 2026年05月12日 | 复核时间: |  | 2026-06-01
扉-1

## 表-01总说明
总 说 明
工程名称:象山区政务中心装修改造项目 | 第1页 共1页
一、主要建设内容:建设内容包括建筑装饰装修工程相应工程。
二、编制依据：
1、建设单位提供的《象山区政务中心改造项目》经审图后的施工图纸；
2、（GB50500-2013）《建设工程工程量清单计价规范》广西壮族自治区实施细则 ；
3、（GB50854~50862-2013）《建设工程工程量计算规范广西壮族自治区实施细则(修订本)》；
4、2024年《广西壮族自治区建筑装饰装修工程消耗量及费用定额》及配套费用定额；
5、2024年《广西壮族自治区房屋修缮工程消耗量定额(建筑装饰工程)》及配套费用定额；
6、2023年《广西壮族自治区安装工程消耗量及费用定额》及配套费用定额；
7、2024年《广西壮族自治区建筑工程拆除消耗量及费用定额》及配套费用定额；
8、2013年《广西壮族自治区安装拆除工程消耗量及费用定额》；
9、《关于调整除税价计算适用增值税税率的通知》（桂造价【2019】10号）；
10、《自治区住房城乡建设厅关于调整建设工程定额人工费及有关费率的通知》（桂建标【2023】7号）；
11、桂建价【2024】2号《广西壮族自治区房屋建筑和市政基础设施工程安全生产责任保险费计价规定的通知》。
12、材料价格按2026年第4期《桂林市建设工程造价信息》桂林市信息价计取，桂林市信息价没有的材料价格按同期其他市的信息价或者市场询价计取。
三、其他需要说明的问题：
1、弃渣运距均按10km计算，实际以现场签证确认为准。
2、该项目成品地面保护暂按地面面积50%计算，实际以现场签证确认为准。
3、本项目使用干混砂浆。
表-01

## 表-02建设项目投标报价汇总表
建设项目投标报价汇总表
工程名称:象山区政务中心装修改造项目 |  |  | 第1页 共1页
序号 | 单项工程名称 | 金额(元) | 其中:(元)
|  |  | 暂估价 | 安全文明 施工费
1.1 | 象山区政务中心改造项目
投标报价合计
表-02

## 表-03单项工程投标报价汇总表
单项工程投标报价汇总表
工程名称:象山区政务中心装修改造项目 |  |  | 第1页 共1页
序号 | 单位工程名称 | 金额(元) | 其中:(元)
|  |  | 暂估价 | 安全文明 施工费
1.1.1 | 拆除工程
1.1.2 | 装饰装修
1.1.3 | 电气工程
1.1.4 | 给排水工程
投标报价合计
表-03

## 表-04单位工程投标报价汇总表
单位工程投标报价汇总表
工程名称:象山区政务中心装修改造项目 |  | 第1页 共1页
序号 | 汇总内容 | 金额(元) | 备注
拆除工程
1 | 分部分项工程和单价措施项目费用合计
1.1 | 其中:材料暂估价
2 | 总价措施项目费用合计
2.1 | 其中:安全文明施工费
3 | 其他项目费用合计
4 | 建筑安装工程费=1+2+3
装饰装修
1 | 分部分项工程和单价措施项目费用合计
1.1 | 其中:材料暂估价
2 | 总价措施项目费用合计
2.1 | 其中:安全文明施工费
3 | 其他项目费用合计
4 | 建筑安装工程费=1+2+3
电气工程
1 | 分部分项工程和单价措施项目费用合计
1.1 | 其中:材料暂估价
2 | 总价措施项目费用合计
2.1 | 其中:安全文明施工费
3 | 其他项目费用合计
4 | 建筑安装工程费=1+2+3
给排水工程
1 | 分部分项工程和单价措施项目费用合计
1.1 | 其中:材料暂估价
2 | 总价措施项目费用合计
2.1 | 其中:安全文明施工费
3 | 其他项目费用合计
4 | 建筑安装工程费=1+2+3
工程项目汇总
1 | 分部分项工程和单价措施项目费用合计
1.1 | 其中:材料暂估价
2 | 总价措施项目费用合计
2.1 | 其中:安全文明施工费
3 | 其他项目费用合计
4 | 建筑安装工程费=1+2+3
表-04

## 表-08分部分项工程和单价措施项目清单与计价表
分部分项工程和单价措施项目清单与计价表
工程名称:象山区政务中心装修改造项目 | [5 empty] | 第1页 共13页
序号 | 项目编码 | 项目名称及 项目特征描述 | 计量 单位 | 工程量 | 金额(元)
[5 empty] | 综合单价 | 合 价 | 其中： 暂估价
拆除工程
分部分项工程
| 1. | G.1 人工拆除工程
1 | 011609002001 | 隔断隔墙拆除 1.拆除隔墙的骨架种类:原有玻璃隔断全部拆除，玻璃隔断高度3500mm | ㎡ | 1885.80
2 | 011608002001 | 铲除涂料面 1.铲除部位名称:拆除局部松垮鼓包区域，暂按天棚面积的10%比例计，实际以现场施工签证为准。 2.弃渣运距:5KM | ㎡ | 137.76
3 | 040103002001 | 余方弃置 1.废弃料品种:废渣废料 2.运距1km:10KM 3.工程结算时应办理签证后方可使用 |  | 76.81
4 | 010103002001 | 建筑垃圾消纳费 1.结算时应办理签证后方可计算 |  | 76.81
小 计
∑人工费
∑材料费
∑机械费
∑管理费
∑利 润
单价措施项目
小 计
∑人工费
∑材料费
∑机械费
∑管理费
∑利 润
合 计
∑人工费
∑材料费
∑机械费
∑管理费
∑利 润
装饰装修
分部分项工程
| 4. | 砌筑工程
表-08
分部分项工程和单价措施项目清单与计价表
工程名称:象山区政务中心装修改造项目 | [5 empty] | 第2页 共13页
序号 | 项目编码 | 项目名称及 项目特征描述 | 计量 单位 | 工程量 | 金额(元)
[5 empty] | 综合单价 | 合 价 | 其中： 暂估价
5 | 010402001001 | 砌块墙 1.砖品种、规格、强度等级:蒸压加气混凝土砌块 2.墙体厚度:200mm 3.砂浆种类、强度等级:M5.0专用混合砂浆砌筑 |  | 102.74
6 | 010402001002 | 砌块墙 1.砖品种、规格、强度等级:蒸压加气混凝土砌块 2.墙体厚度:120mm 3.砂浆种类、强度等级:M5.0专用混合砂浆砌筑 |  | 65.68
| 5. | 混凝土及钢筋混凝土工程
7 | 010502002001 | 构造柱 1.混凝土种类:普通商品混凝土 2.混凝土强度等级:C25 |  | 7.19
8 | 010503004001 | 圈梁 1.混凝土种类:普通商品混凝土 2.混凝土强度等级:C25 |  | 2.39
9 | 010515001001 | 现浇构件钢筋 1.钢筋种类、规格：HPB300 10以内 2.品牌相当于或优于柳钢、桂万钢、友发 | t | 0.170
10 | 010515001002 | 现浇构件钢筋 1.钢筋种类、规格：HRB400直径10以内（综合） 2.品牌相当于或优于柳钢、桂万钢、友发 | t | 0.437
11 | 010515001003 | 现浇构件钢筋 1.钢筋种类、规格：HRB400直径10以上（综合） 2.品牌相当于或优于柳钢、桂万钢、友发 | t | 0.768
12 | 桂010515011001 | 砌体加固筋 1.规格:6 | t | 0.249
| 8. | 屋面及防水工程
13 | 010903002001 | 墙面涂膜防水 1.分2遍涂刷防潮型基膜 2. 部位：内墙2-墙纸墙面-母婴室 | ㎡ | 25.69
14 | 010903002002 | 墙面涂膜防水 1.刷1.5mm厚聚氨酯防水浆料两道，地面上翻1200mm高 2. 部位：内墙3-黄色墙砖墙裙-母婴室 | ㎡ | 9.49
| 10. | 楼地面装饰工程
15 | 011104001001 | 地毯楼地面 1.部位： 2.面层材料品种、规格、颜色:3mm厚红色阻燃地毯 3.基层：15mm阻燃胶合板 4.3mm防潮减震膜 5.15mm阻燃胶合板 6.热镀锌角钢 40*40*3mm厚，化学膨胀螺丝M8x60 | ㎡ | 8.00
表-08
分部分项工程和单价措施项目清单与计价表
工程名称:象山区政务中心装修改造项目 | [5 empty] | 第3页 共13页
序号 | 项目编码 | 项目名称及 项目特征描述 | 计量 单位 | 工程量 | 金额(元)
[5 empty] | 综合单价 | 合 价 | 其中： 暂估价
7.磨砂铜色铝合金压边条30*20*2.3mm（成品采购）
16 | 011104004001 | 防静电活动地板 1.面层材料品种、规格、颜色:600*600*35mm全钢防静电地板 2.做150mm高架空层(115mm角架，35mm面层板） 3.部位：机房 | ㎡ | 13.60
17 | 011105003001 | 块料踢脚线 1.部位：内墙1、内墙2 2.踢脚线高度:100mm高 3.建筑墙体开凿出20mm深踢脚线嵌入槽 4.刷素水泥浆一遍（内掺建筑胶） 5.10mm厚瓷砖胶粘结层 6.同色系氢化彩砂美缝剂填缝 | ㎡ | 43.34
18 | 011105006001 | 金属踢脚线 1.部位：内墙4-颁证大厅 2.踢脚线高度:60mm高 3.安装配套底板上墙 4.扣上铝合金踢脚线面板 | ㎡ | 2.19
| 11. | 墙、柱面装饰与隔断、幕墙工程
19 | 011201001001 | 墙面一般抹灰 1.15mm厚M15抹灰层 2.部位：内墙 | ㎡ | 2213.91
20 | 011408001001 | 墙纸裱糊 1.部位：内墙2-童趣墙纸-母婴室 2.使用专业墙纸胶张贴墙纸 | ㎡ | 25.69
21 | 桂011204007001 | 块料墙面 1.部位：内墙3-浅黄色墙砖墙裙-母婴室 2.面层材料品种、规格、颜色:浅黄色墙砖墙裙（400*800*11） 3.15mm厚1：3的干硬性水泥砂浆抹灰层 4.刷专用墙面固化基层界面剂一遍 5.刷1.5mm厚聚氨酯防水浆料两道，地面上翻1200mm高（另列） 6.5mm厚专用瓷砖胶直接粘贴墙砖，铺平拍实 7.同色系氢化彩砂美缝剂填缝 | ㎡ | 9.49
22 | 桂011710006001 | 墙面装饰面 1.部位：内墙4-颁证大厅 1.15mm厚阻燃胶合板垫条调平（100mm宽），垫条间距400mm 2.15mm厚阻燃胶合板基层 3.用专用胶固定9mm厚红色免漆饰面板 | ㎡ | 13.60
| 12. | 天棚工程
23 | 011302001001 | 吊顶天棚 1.部位：会议室 2.钢筋混凝土楼板 3.φ8膨胀螺栓,φ8全丝吊杆，双向中距900-1200 4.轻钢龙骨标准骨架：主龙骨中距900-1000mm，次龙骨中距450mm，横撑龙骨中距1222mm | ㎡ | 55.59
表-08
分部分项工程和单价措施项目清单与计价表
工程名称:象山区政务中心装修改造项目 | [5 empty] | 第4页 共13页
序号 | 项目编码 | 项目名称及 项目特征描述 | 计量 单位 | 工程量 | 金额(元)
[5 empty] | 综合单价 | 合 价 | 其中： 暂估价
5.双层9.5mm厚1220x2440mm石膏板，自攻螺钉拧牢，孔眼用腻子填平
24 | 011304001001 | 灯带(槽) 1.15mm阻燃胶合板 2.9.5mm厚1220x2440mm石膏板，自攻螺钉拧牢，孔眼用腻子填平 | ㎡ | 2.43
25 | 桂010810006001 | 投影仪盒 1.15mm阻燃胶合板 2.9.5mm厚1220x2440mm石膏板，自攻螺钉拧牢，孔眼用腻子填平 | m | 5.50
| 14. | 油漆、涂料、裱糊工程
26 | 011406003001 | 满刮腻子 1.部位：墙面 2.满刮2mm厚面层耐水抗碱腻子，分两遍刮平 | ㎡ | 2162.94
27 | 011406003002 | 满刮腻子 1.部位：原建筑顶棚(修补） 1.满刮2mm厚面层耐水抗碱腻子，分两遍刮平 2.修补局部松垮鼓包区域，暂按天棚面积的10%比例计，实际以现场施工签证为准。 3.需与原顶棚颜色相同 | ㎡ | 137.76
28 | 011406003003 | 满刮腻子 1.部位：顶棚1-会议室 1.满刮2mm厚面层耐水抗碱腻子，分两遍刮平 | ㎡ | 55.59
29 | 011407001001 | 墙面喷（刷）涂料 1.刷/滚底漆一遍 2.刷/滚无机涂料分两遍 | ㎡ | 2162.94
30 | 011407002001 | 天棚喷（刷）涂料 1.部位：原建筑顶棚(修补） 2.刷/滚底漆一遍 3.刷/滚无机涂料分两遍 4.修补局部松垮鼓包区域，暂按天棚面积的10%比例计，实际以现场施工签证为准。 | ㎡ | 137.76
31 | 011407002002 | 天棚喷（刷）涂料 1.部位：顶棚1-会议室 2.一遍底漆一遍无机涂料 | ㎡ | 55.59
| 13. | 门窗工程
32 | 010801001001 | 普通单开复合门 单开原木色复合门 成品采购 | ㎡ | 26.40
33 | 010801001002 | 普通双开复合门 双开原木色复合门 成品采购 | ㎡ | 7.68
34 | 010802003001 | 钢质防火门 1.门框、扇材质及规格:甲级钢质防火门 2.带闭门器及顺序器,常闭 3.含制作、安装、运输、含双包门套、五金、闭门器等 | ㎡ | 21.00
表-08
分部分项工程和单价措施项目清单与计价表
工程名称:象山区政务中心装修改造项目 | [5 empty] | 第5页 共13页
序号 | 项目编码 | 项目名称及 项目特征描述 | 计量 单位 | 工程量 | 金额(元)
[5 empty] | 综合单价 | 合 价 | 其中： 暂估价
4.含门边塞缝
35 | 010802001001 | 金属门 1.框、扇材质及质量:110系列断桥铝 2.玻璃品种、厚度:10mm防火钢化玻璃 | ㎡ | 9.00
36 | 010807001001 | 金属窗 1.框、扇材质及质量:110系列铝合金固定窗，外窗壁厚1.8mm，洞口面积大于2㎡ 2.玻璃品种、厚度:10mm防火钢化玻璃 3.含制作、安装、运输、五金配件等 4.含窗框边塞缝 5.品牌相当于或优于南南铝、坚美、凤铝 6.五金品牌相当于或优于坚朗、立兴、合和 | ㎡ | 7.20
| 15. | 其他装饰工程
37 | 011502008001 | 铜色不锈钢饰面装饰线条 100mm宽2mm厚铜色不锈钢饰面 | m | 13.00
38 | 011210001001 | 成品采购造型菠萝格 成品采购造型菠萝格 | ㎡ | 3.90
39 | 011501006001 | 母婴室置物柜 1.18mm厚仿木纹免漆饰面板柜体 2.白色石英石台面 | m | 3.30
40 | 011501006002 | 窗口柜台 1.台柜规格:台面宽700mm，高900mm 2.材料种类、规格:18mm厚白色石英石台面做3mm切角 3.50*50*3mm厚热镀锌角钢做支撑 4.侧面9mm厚浅色仿大理石免漆板饰面 5.侧面15mm阻燃胶合板基层板 6.柜体内部9mm厚橡木色免漆饰面板 7.局部2mm厚铜色不锈钢饰面 8.可开启抽屉 9.详见图纸大样 | m | 66.60
41 | 011501006003 | 咨询导引服务台 1.台柜规格:圆弧形台面宽900mm，高1150mm 2.材料种类、规格:18mm厚白色石英石台面做3mm切角 3.50*50*3mm厚热镀锌角钢做支撑 4.侧面9mm厚浅色仿大理石免漆板饰面 5.侧面15mm阻燃胶合板基层板 6.柜体内部9mm厚橡木色免漆饰面板 7.局部2mm厚铜色不锈钢饰面 8.可开启抽屉 9.详见图纸大样 | m | 12.50
42 | 01B001 | 地面整理-地砖清理 | ㎡ | 1334.11
43 | 011508004001 | 金属字 1.定制钛金色拉丝不锈钢门头广告字 2.“象山区政务服务中心”，样式详广告公司二次设计 | 个 | 9
44 | 011507001001 | 平面、箱式招牌 60*80*4mm厚的热镀锌方通 9mm厚阻燃胶合板基层板 | ㎡ | 10.80
表-08
分部分项工程和单价措施项目清单与计价表
工程名称:象山区政务中心装修改造项目 | [5 empty] | 第6页 共13页
序号 | 项目编码 | 项目名称及 项目特征描述 | 计量 单位 | 工程量 | 金额(元)
[5 empty] | 综合单价 | 合 价 | 其中： 暂估价
9mm厚浅色仿大理石免漆板饰面 40*60*2mm木色铝方管（间隔50mm） 详见设计大样
小 计
∑人工费
∑材料费
∑机械费
∑管理费
∑利 润
单价措施项目
| 011701 | 脚手架工程
45 | 桂011701002001 | 里脚手架 1.单排、双排脚手架:单排 2.搭设高度:3.6m以上 3.脚手架材质:钢管 | ㎡ | 1217.46
| 011702 | 混凝土模板及支架(撑)
46 | 011702003001 | 构造柱 1.模板、支撑材质:胶合板模板 钢支撑 2.支模高度:4.3m以内 | ㎡ | 104.68
47 | 011702008001 | 圈梁 1.模板、支撑材质:胶合板模板 钢支撑 | ㎡ | 33.01
| 011710 | 已完工程保护费
48 | 桂011710001001 | 楼地面成品保护 暂按50%面积施工保护，结算根据实际施工办理签证计算 | ㎡ | 665.00
小 计
∑人工费
∑材料费
∑机械费
∑管理费
∑利 润
合 计
∑人工费
∑材料费
∑机械费
∑管理费
∑利 润
电气工程
分部分项工程
表-08
分部分项工程和单价措施项目清单与计价表
工程名称:象山区政务中心装修改造项目 | [5 empty] | 第7页 共13页
序号 | 项目编码 | 项目名称及 项目特征描述 | 计量 单位 | 工程量 | 金额(元)
[5 empty] | 综合单价 | 合 价 | 其中： 暂估价
强电工程
49 | 030404017001 | 总电源箱AP 1.规格:见系统图 2.安装方式:安装距地1.5米，明装 | 台 | 1
50 | 030404017002 | 照明配电箱AL-ZM 1.规格:见系统图 2.安装方式:安装距地1.5米，明装 | 台 | 1
51 | 030404017003 | 插座配电箱AL-CZ 1.规格:见系统图 2.安装方式:安装距地1.5米，明装 | 台 | 1
52 | 030404017004 | UPS配电箱 1.利旧安装 | 台 | 1
53 | 030502001001 | 机柜 1.利旧安装 2.原机柜,由旧楼移动至此 | 台 | 2
54 | 030412001001 | LED长条灯 1.规格:(300x2400) 54W 4500K,UGR19,Ra80 2.吊装距地3.4米 3.含接线盒 | 套 | 53
55 | 030412001002 | LED平板灯 1.规格:(300*1200) 36W 4500K,UGR19,Ra80 2.吊装距地3.4米 3.含接线盒 | 套 | 59
56 | 030412001003 | LED平板灯 1.规格:(300*1200) 56W 4500K,UGR19,Ra80 2.吊装距地3.4米，安装在楼梯间 3.含接线盒 | 套 | 7
57 | 030412001004 | 原有灯具安装 1.吊装距地3.4米 2.利旧安装 | 套 | 29
58 | 030412004001 | LED射灯(轨道式) 1.规格:(防眩光) 9W 4500K,UGR19,Ra80 2.吊装距地3.4米 3.含接线盒 | 套 | 3
59 | 030412004002 | LED射灯(嵌入式) 1.规格:(防眩光) 9W 4000K,UGR19,Ra80。 2.含接线盒 | 套 | 14
60 | 桂030412014001 | LED灯带 1.规格:10w/米 4000K | m | 24.28
61 | 030404022001 | 150W电源驱动器 1.安装位置：会议室 | 台 | 2
62 | 030412004003 | 拉膜灯,内置led灯带(无极调光) 1.型号:4000K,灯带间隔100mm 2.含接线盒 | ㎡ | 18.55
63 | 030503003001 | 照明智能控制器12路 1.含智能照明面板 | 台 | 1
64 | 030404034001 | 跷板开关(单联单控) 1.规格：250V,10A,暗装 | 套 | 7
表-08
分部分项工程和单价措施项目清单与计价表
工程名称:象山区政务中心装修改造项目 | [5 empty] | 第8页 共13页
序号 | 项目编码 | 项目名称及 项目特征描述 | 计量 单位 | 工程量 | 金额(元)
[5 empty] | 综合单价 | 合 价 | 其中： 暂估价
2.安装方式：暗装距地1.4米 3.含开关盒
65 | 030404034002 | 跷板开关(双联单控) 1.规格：250V,10A,暗装 2.安装方式：暗装距地1.4米 3.含开关盒 | 套 | 10
66 | 030404034003 | 跷板开关(双联双控) 1.规格：250V,10A,暗装 2.安装方式：暗装距地1.4米 3.含开关盒 | 套 | 2
67 | 030404034004 | 跷板开关(三联单控) 1.规格：250V,10A,暗装 2.安装方式：暗装距地1.4米 3.含开关盒 | 套 | 3
68 | 030404034005 | 跷板开关(四联单控) 1.规格：250V,10A,暗装 2.安装方式：暗装距地1.4米 3.含开关盒 | 套 | 1
69 | 030404035001 | 安全型二三极插座 1.规格：250V,10A,暗装 2.安装H:450 | 套 | 141
70 | 030404035002 | 安全型二三极插座 1.规格：250V,10A,暗装 2.安装H:650 | 套 | 2
71 | 030404035003 | 安全型二三极插座(防水型) 1.规格：250V,10A,暗装 2.安装H:1300 | 套 | 3
72 | 030404035004 | 安全型二三极插座(防水型) 1.规格：250V,10A,暗装 2.安装H:450 | 套 | 2
73 | 030404035005 | 安全型二三极插座 1.规格：250V,10A,明装 2.后安装至窗口柜台内 | 套 | 169
74 | 030404035006 | 安全型二三极插座 1.规格：250V,10A,明装 2.安装于顶棚 | 套 | 38
75 | 030408001001 | 铜芯电力电缆WDZ-YJY-1KV-4X70+1X35m㎡ 1.由一层1-1D1 电缆分支箱引来 2、敷设方式：普通敷设 | m | 54.90
76 | 030408001002 | 铜芯电力电缆WDZ-YJY-1KV-4X35+1X16m㎡ 1、敷设方式：普通敷设 | m | 3.99
77 | 030408001003 | 铜芯电力电缆WDZ-YJY-1KV-5X6m㎡ 1、敷设方式：普通敷设 | m | 30.81
78 | 030408006001 | 电力电缆头WDZ-YJY-1KV-4X70+1X35m㎡ | 个 | 2
79 | 030408006002 | 电力电缆头WDZ-YJY-1KV-4X35+1X16m㎡ | 个 | 2
80 | 030411004001 | 管内穿线 低烟无卤电线 WDZ-BYJ-4m㎡ 1、配线形式:管内穿线 | m | 1524.30
81 | 030411004002 | 线槽配线 低烟无卤电线 WDZ-BYJ-4m㎡ 1、配线形式:线槽配线 | m | 3427.01
82 | 030411004003 | 管内穿线 低烟无卤电线 WDZ-BYJ-2.5m㎡ | m | 2212.05
表-08
分部分项工程和单价措施项目清单与计价表
工程名称:象山区政务中心装修改造项目 | [5 empty] | 第9页 共13页
序号 | 项目编码 | 项目名称及 项目特征描述 | 计量 单位 | 工程量 | 金额(元)
[5 empty] | 综合单价 | 合 价 | 其中： 暂估价
1、配线形式:管内穿线
83 | 030411004004 | 线槽配线 低烟无卤电线 WDZ-BYJ-2.5m㎡ 1、配线形式:线槽配线 | m | 770.30
84 | 030411002001 | 强电线槽PR100X50 1.沿桌子贴敷 | m | 76.51
85 | 030411003001 | 强电桥架CT200X100 1.贴梁底吊装 | m | 105.42
86 | 030411003002 | 强电桥架CT300X100 1.贴梁底吊装 | m | 7.50
87 | 030411001001 | 吊顶内敷设 扣压式（KBG）、紧定式（JDG）电气钢导管外径（≤20mm） 1、符合国家相关规范及验收标准 | m | 47.76
88 | 030411001002 | 砖、混凝土结构明配 紧定式电气钢导管 JDG20 1、符合国家相关规范及验收标准 | m | 784.05
89 | 030411001003 | 砖、混凝土结构暗配 紧定式电气钢导管 JDG20 1、符合国家相关规范及验收标准 | m | 202.24
90 | 030411001004 | 砖、混凝土结构明配 紧定式电气钢导管 JDG32 1、符合国家相关规范及验收标准 | m | 16.70
91 | 030413002001 | 凿(压)槽及恢复 1.墙体凿槽 | m | 202.24
92 | 031002001001 | 桥架支撑架 1.材质：型钢 | kg | 196.61
93 | 031201003001 | 桥架支撑架除锈、刷油 1、防锈漆、调和漆各两遍 | kg | 196.61
弱电工程
94 | 030502012001 | 信息网络插口(内网) 1.后安装至窗口柜台内 | 个 | 40
95 | 030502012002 | 信息网络插口(外网) 1.后安装至窗口柜台内 | 个 | 40
96 | 030502004001 | 电话插口 1.后安装至窗口柜台内 | 个 | 40
97 | 030502012003 | 信息网络插口(叫号网) 1.后安装至窗口柜台内 | 个 | 37
98 | 030502012004 | 信息网络插口(叫号网) 1.明装于顶棚 | 个 | 37
99 | 030502012005 | 信息网络插口(内网) 1.明装于顶棚 | 个 | 1
100 | 030502012006 | 信息网络插口(外网) 1.明装于顶棚 | 个 | 1
101 | 030502012007 | 信息网络插口(内网) 1.安装H:450 | 个 | 38
102 | 030502012008 | 信息网络插口(外网) 1.安装H:450 | 个 | 33
103 | 030502004002 | 电话插口 1.安装H:450 | 个 | 13
104 | 030507008001 | 全彩摄像机 POE(带拾音) 1.类别:400W 2.安装H:3000 | 台 | 18
表-08
分部分项工程和单价措施项目清单与计价表
工程名称:象山区政务中心装修改造项目 | [5 empty] | 第10页 共13页
序号 | 项目编码 | 项目名称及 项目特征描述 | 计量 单位 | 工程量 | 金额(元)
[5 empty] | 综合单价 | 合 价 | 其中： 暂估价
3.含支架
105 | 030507008002 | 全彩摄像机 POE(带拾音) 1.类别:400W 2.安装H:3000 3.含支架 4.利旧安装 | 台 | 15
106 | 桂030501018001 | 2.4G无线AP 1.吸顶安装 2.双频 | 套 | 4
107 | 031103008001 | 桥架内布放 12芯光缆 1.桥架内布放 | m | 38.63
108 | 031103008002 | 管内穿放 12芯光缆 1.管内穿放 | m | 22.80
109 | 030502005001 | 管内穿放 超六类网线 1.管内穿放 | m | 978.66
110 | 030502005002 | 线槽内布放 超六类网线 1.线槽内布放 | m | 923.12
111 | 030502005003 | 桥架内布放 超六类网线 1.桥架内布放 | m | 10470.01
112 | 030411001005 | 砖、混凝土结构暗配JDG20 | m | 286.00
113 | 030411001006 | 砖、混凝土结构明配JDG20 | m | 500.51
114 | 030411001007 | 吊顶内敷设JDG20 | m | 11.56
115 | 030413002002 | 凿(压)槽及恢复 1.墙体凿槽 | m | 279.50
116 | 030411003003 | 弱电桥架CT100X100 1.贴梁底吊装 | m | 9.49
117 | 030411003004 | 弱电桥架CT300X150 1.贴梁底吊装 | m | 4.89
118 | 030411003005 | 弱电桥架CT200X100 1.贴梁底吊装 | m | 93.27
119 | 030411003006 | 弱电桥架CT300X50 1.地面开槽敷设 | m | 11.93
120 | 030411003007 | 弱电桥架CT200X50 1.地面开槽敷设 | m | 13.43
121 | 030411002002 | 弱电线槽PR100X50 | m | 65.81
122 | 031002001002 | 桥架支撑架 1.材质：型钢 | kg | 110.38
123 | 031201003002 | 桥架支撑架除锈、刷油 1、防锈漆、调和漆各两遍 | kg | 110.38
防雷接地工程
124 | 030409008001 | 接地端子箱 1.位置：机房 | 台 | 1
125 | 030409002001 | 接地母线 1.位置：机房 | m | 14.09
126 | 030409002002 | 接地母线 1.位置：22轴交K轴电井至机房 2.接地干线：BV-1X16mm²-PV25-WS | m | 11.70
| 10. | 楼地面装饰工程
表-08
分部分项工程和单价措施项目清单与计价表
工程名称:象山区政务中心装修改造项目 | [5 empty] | 第11页 共13页
序号 | 项目编码 | 项目名称及 项目特征描述 | 计量 单位 | 工程量 | 金额(元)
[5 empty] | 综合单价 | 合 价 | 其中： 暂估价
127 | 011102003001 | 块料楼地面 1.800*800*11 防滑地砖 2.M25水泥砂浆粘贴层 | ㎡ | 8.32
128 | 011101001001 | 水泥砂浆楼地面 1.M15干硬性水泥砂浆垫层 | ㎡ | 8.32
拆除工程
129 | 011613001001 | 原有灯具拆除 1.保护性拆除 2.含管线拆除 3.最终结算工程量以现场签证为准 | 套 | 29
130 | 030404017005 | UPS配电箱拆除 1.保护性拆除 2.最终结算工程量以现场签证为准 | 台 | 1
131 | 030404017006 | 开发商原配电箱拆除 1.保护性拆除 2.最终结算工程量以现场签证为准 | 台 | 82
132 | 030502001002 | 原机柜拆除 1.原机柜,由旧楼移动至此 2.保护性拆除 3.最终结算工程量以现场签证为准 | 台 | 2
133 | 011605001001 | 地砖拆除 1.800*800*11地砖及15厚M25水泥砂浆粘贴层拆除 2.M15干硬性水泥砂浆垫层拆除 3.最终结算工程量以现场签证为准 | ㎡ | 8.32
小 计
∑人工费
∑材料费
∑机械费
∑管理费
∑利 润
单价措施项目
小 计
∑人工费
∑材料费
∑机械费
∑管理费
∑利 润
合 计
∑人工费
∑材料费
∑机械费
∑管理费
表-08
分部分项工程和单价措施项目清单与计价表
工程名称:象山区政务中心装修改造项目 | [5 empty] | 第12页 共13页
序号 | 项目编码 | 项目名称及 项目特征描述 | 计量 单位 | 工程量 | 金额(元)
[5 empty] | 综合单价 | 合 价 | 其中： 暂估价
∑利 润
给排水工程
分部分项工程
给水工程
134 | 031001007001 | 内衬塑钢管DN15 1.公称压力：1.0MPa 2.连接形式:螺纹连接 3.含管件安装，管道消毒冲洗、水压试验 | m | 25.00
135 | 031003001001 | 截止阀DN15 1.公称力1.0MPa 2.连接形式:螺纹连接 | 个 | 1
136 | 031006012001 | 小厨宝 1.设置于洗手盆下 | 套 | 1
137 | 031003013001 | 水表DN15 1.连接方式：螺纹 | 个 | 1
138 | 031002001001 | 管道支架 1.材质：型钢 | kg | 6.20
139 | 031201003001 | 管道支架除锈、刷油 1、防锈漆、调和漆各两遍 | kg | 6.20
排水工程
140 | 031001006001 | UPVC排水管De50 1.连接形式:粘接连接 | m | 44.10
141 | 031004003001 | 洗脸盆 1.含水嘴 2.甲方自选 | 套 | 1
142 | 桂031004022001 | 清扫口De50 1.型号、规格:De50 | 个 | 1
143 | 031002001002 | 管道支架 1.材质：型钢 | kg | 7.99
144 | 031201003002 | 管道支架除锈、刷油 1、防锈漆、调和漆各两遍 | kg | 7.99
145 | 031002003001 | 刚性防水套管制作安装DN80 | 个 | 1
146 | 030413003001 | 砌筑结构 打洞(孔)及恢复DN100 | 个 | 2
147 | 030413003002 | 混凝土楼板 打洞(孔)及恢复DN100 | 个 | 1
小 计
∑人工费
∑材料费
∑机械费
∑管理费
∑利 润
单价措施项目
小 计
∑人工费
表-08
分部分项工程和单价措施项目清单与计价表
工程名称:象山区政务中心装修改造项目 | [5 empty] | 第13页 共13页
序号 | 项目编码 | 项目名称及 项目特征描述 | 计量 单位 | 工程量 | 金额(元)
[5 empty] | 综合单价 | 合 价 | 其中： 暂估价
∑材料费
∑机械费
∑管理费
∑利 润
合 计
∑人工费
∑材料费
∑机械费
∑管理费
∑利 润
总 合 计
∑人工费
∑材料费
∑机械费
∑管理费
∑利 润
表-08

## 表-11总价措施项目清单与计价表
总价措施项目清单与计价表
工程名称:象山区政务中心装修改造项目 |  |  |  |  | 第1页 共1页
序 号 | 项目编码 | 项 目 名 称 | 计 算 基 础 | 费 率(%) 或标准 | 金 额(元) | 备注
拆除工程
一 |  | 2024拆除工程一般计税法
1 | 桂011801001001 | 安全文明施工费 | ∑(分部分项人机+单价措施人机)
3 | 桂011801003001 | 雨季施工增加费
4 | 桂011801004001 | 工程定位复测费
装饰装修
一 |  | 2024建筑装饰装修工程一般计税法
1 | 桂011801001001 | 安全文明施工费 | ∑(分部分项人机+单价措施人机)
2 | 桂011801002001 | 检验试验配合费
3 | 桂011801003001 | 雨季施工增加费
4 | 桂011801004001 | 工程定位复测费
电气工程
一 |  | 2023给排水、燃气、电气、通风空调、消防、建筑智能、通信、自控仪表工程一般计税法
1 | 桂031401001001 | 安全文明施工费 | ∑分部分项及单价措施费定额(人工费+机械费)
2 | 桂031401002001 | 检验试验配合费
3 | 桂031401003001 | 雨季施工增加费
9 | 桂031401010001 | 脚手架搭拆费
给排水工程
一 |  | 2023给排水、燃气、电气、通风空调、消防、建筑智能、通信、自控仪表工程一般计税法
1 | 桂031401001002 | 安全文明施工费 | ∑分部分项及单价措施费定额(人工费+机械费)
2 | 桂031401002002 | 检验试验配合费
3 | 桂031401003002 | 雨季施工增加费
9 | 桂031401010002 | 脚手架搭拆费
合 计
注：以项计算的总价措施，无“计算基础”和“费率”的数值，可只填“金额”数值， 但应在备注栏说明施工方案出处或计算方式。
表-11

## 表-12其他项目清单与计价汇总表
其他项目清单与计价汇总表
工程名称:象山区政务中心装修改造项目 |  | 第1页 共1页
序号 | 项目名称 | 金额（元） | 备注
拆除工程
一 | 2024拆除工程一般计税法 | 42.14
1 | 暂列金额 |  | 明细详见表－12－1
2 | 材料暂估价 |  | 明细详见表－12－2
3 | 专业工程暂估价 |  | 明细详见表－12－3
4 | 计日工 |  | 明细详见表－12－4
5 | 总承包服务费 |  | 明细详见表－12－5
6 | 安全生产责任保险费暂估价 | 42.14 | 分部分项工程费及措施项目费
装饰装修
一 | 2024建筑装饰装修工程一般计税法 | 1017.15
1 | 暂列金额 |  | 明细详见表－12－1
2 | 材料暂估价 |  | 明细详见表－12－2
3 | 专业工程暂估价 |  | 明细详见表－12－3
4 | 计日工 |  | 明细详见表－12－4
5 | 总承包服务费 |  | 明细详见表－12－5
6 | 安全生产责任保险费暂估价 | 1017.15 | 分部分项工程费及措施项目费
电气工程
一 | 2023给排水、燃气、电气、通风空调、消防、建筑智能、通信、自控仪表工程一般计税法 | 592.39
1 | 暂列金额 |  | 明细详见表-11-1
2 | 材料暂估价 |  | 明细详见表-11-2
3 | 专业工程暂估价 |  | 明细详见表-11-3
4 | 安全生产责任保险费暂估价 | 592.39 | 分部分项工程费及措施项目费
5 | 计日工 |  | 明细详见表-11-4
6 | 总承包服务费 |  | 明细详见表-11-5
给排水工程
一 | 2023给排水、燃气、电气、通风空调、消防、建筑智能、通信、自控仪表工程一般计税法 | 11.31
1 | 暂列金额 |  | 明细详见表-11-1
2 | 材料暂估价 |  | 明细详见表-11-2
3 | 专业工程暂估价 |  | 明细详见表-11-3
4 | 安全生产责任保险费暂估价 | 11.31 | 分部分项工程费及措施项目费
5 | 计日工 |  | 明细详见表-11-4
6 | 总承包服务费 |  | 明细详见表-11-5
合 计
注:材料暂估单价进入清单项目综合单价，此处不汇总。
表－12

## 表-14税前项目清单与计价表
税前项目清单与计价表
工程名称:象山区政务中心装修改造项目 |  |  |  |  | 第1页 共1页
序号 | 项目编码 | 项目名称及项目特征 描述 | 计量 单位 | 工程量 | 金 额(元)
[5 empty] | 单价 | 合价
合 计
注：税前项目包含除增值税以外的所有费用。
表-14

## 表-15规费、增值税计价表
规费、增值税计价表
工程名称:象山区政务中心装修改造项目 |  |  | 第1页 共1页
序号 | 项目名称 | 计算基础 | 计算费率(%) | 金额(元)
拆除工程
一 | 2024拆除工程一般计税法
装饰装修
一 | 2024建筑装饰装修工程一般计税法
电气工程
一 | 2023给排水、燃气、电气、通风空调、消防、建筑智能、通信、自控仪表工程一般计税法
给排水工程
一 | 2023给排水、燃气、电气、通风空调、消防、建筑智能、通信、自控仪表工程一般计税法
合 计
表-15

## 表-22允许调整主要材料和工程设备一览表
允许调整主要材料和工程设备一览表 (适用于造价信息差额调整法)
工程名称:象山区政务中心装修改造项目 | [7 empty] | 编号:
序号 | 名称、规格、型号 | 单位 | 数量 | 风险系数(%) | 基准单价(元) | 投标单价(元) | 确认单价(元) | 价差(元) | 合计差价(元)
注:1.此表由招标人填写除“投标单价”栏的内容，投标人在投标时自主确定投标单价。 2.招标人应优先采用工程造价管理机构发布的单价作为基础单价，未发布的，通过市场调查确定其基准单价。
表-22

## 主要材料及价格表有信息价
主要材料及价格表
工程名称:象山区政务中心装修改造项目 |  |  |  | 第1页 共3页
序号 | 材料编码 | 项目名称及规格、型号等特殊要求 | 单位 | 数量 | 单价（元）
1 | 010103001 | 热轧带肋钢筋HRB400 10以内（综合） | t
2 | 010103002 | 热轧带肋钢筋HRB400 10以上（综合） | t
3 | 010310001 | 镀锌铁丝(综合) | kg
4 | 010310002 | 镀锌铁丝φ4 | kg
5 | 010310013 | 镀锌铁丝φ0.7 | kg
6 | 010902001 | 圆钢HPB300φ10以内（综合） | t
7 | 030156001 | 膨胀螺栓 | 套
8 | 030156011 | 膨胀螺栓 M6×85 | 套
9 | 030183001 | 铁钉（综合） | kg
10 | 031311001 | 电焊条（综合） | kg
11 | 031311003 | 电焊条 结422 Φ3.2 | kg
12 | 032116001 | 铁件（综合） | kg
13 | 040102001 | 砌筑水泥 M32.5 | t
14 | 040102004 | 普通硅酸盐水泥 P.O 42.5MPa | kg
15 | 040102004 | 普通硅酸盐水泥 P.O 42.5MPa | kg
16 | 040301001 | 砂(综合) | 
17 | 040301003 | 细砂 | 
18 | 040301004 | 中砂 | 
19 | 041504004 | 蒸压加气砼砌块 600×200×200 | 
20 | 041504010 | 蒸压加气砼砌块 600×200×120 | 
21 | 043011001 | 干混普通砌筑砂浆 DM-G M5 | t
22 | 043013003 | 干混普通抹灰砂浆 DP-G M10 | t
23 | 043013004 | 干混普通抹灰砂浆 DP-G M15 | t
24 | 043017001 | 干混地面砂浆 DS M15 | t
25 | 043017002 | 干混地面砂浆 DS M25 | t
26 | 050306001 | 周转板枋材 | 
27 | 050306002 | 周转枋材 | 
28 | 050501008 | 胶合板9mm | ㎡
29 | 050501012.1 | 15mm阻燃胶合板 | ㎡
30 | 050901002.1 | 15mm阻燃胶合板 | ㎡
31 | 050901003.2 | 15mm厚阻燃胶合板 | ㎡
32 | 070103009.1 | 陶瓷墙面砖 400×800 | ㎡
33 | 070501013 | 陶瓷踢脚砖 | ㎡
34 | 071301001.1 | 15mm阻燃胶合板 | ㎡
35 | 072501001.1 | 600*600*35mm全钢防静电活动地板（含所有配件） | ㎡
36 | 072901001.1 | 3mm厚红色阻燃地毯 | ㎡
37 | 090101001.1 | 9.5mm厚1220x2440mm石膏板 | ㎡
主要材料及价格表
工程名称:象山区政务中心装修改造项目 |  |  |  | 第2页 共3页
序号 | 材料编码 | 项目名称及规格、型号等特殊要求 | 单位 | 数量 | 单价（元）
38 | 090301002 | 9mm厚浅色仿大理石免漆板饰面 | ㎡
39 | 090301002.1 | 9mm厚红色免漆饰面板 | ㎡
40 | 093101002 | 壁纸（综合） | ㎡
41 | 100302004 | 60*80*4mm厚的热镀锌方通 | m
42 | 100302004.1 | 40*60*2mm木色铝方管（间隔50mm） | m
43 | 100302004.2 | 40*40*3mm角钢 | m
44 | 110105001 | 成品装饰单开木门及门套 （实木） | 樘
45 | 110105002.1 | 成品装饰双开木门及门套 （实木） | 樘
46 | 110914001.1 | 铝合金隔热断桥平开门（含10mm防火钢化玻璃） | ㎡
47 | 110917001.1 | 铝合金隔热断桥固定窗（含10mm防火钢化玻璃） | ㎡
48 | 120310203.1 | 100mm宽2mm厚铜色不锈钢饰面 | m
49 | 123902001.1 | 不锈钢字0.2以内 | 个
50 | 130102001 | 调和漆(综合) | kg
51 | 130301001 | 乳胶漆 | kg
52 | 130308004 | 聚氨酯甲乙料 | kg
53 | 130311003 | 成品腻子粉（一般型） | kg
54 | 130527001.1 | 聚氨酯防水涂料 | kg
55 | 172504001 | 硬聚氯乙烯(PVC－U)排水管 De50 | m
56 | 190301001 | 闸阀 Z15T-10 DN15 | 个
57 | 280301005 | 铜芯塑料绝缘导线 BV-2.5 | m
58 | 280301007 | 铜芯塑料绝缘导线 BV-6.0 | m
59 | 280301009 | 铜芯塑料绝缘导线 BV-16 | m
60 | 280304003 | 塑料软铜绝缘导线 BVR-4 | m
61 | 341101001 | 水 | 
62 | 350103001 | 胶合板模板1830×915×18 | ㎡
63 | 350202001 | 模板支撑钢管及扣件 | kg
64 | 350302001 | 回转扣件 | 个
65 | 350302003 | 直角扣件 | 个
66 | 043104004.1 | 预拌普通混凝土 C25[商品砼] | 
67 | 290206001.1 | 支撑架 | kg
68 | 550910000.1 | 接地端子箱 | 个
69 | B4-1739.1 | 装饰灯具安装 荧光艺术装饰灯具 发光棚安装及其他 发光棚灯 示意图号141、142、143、144 | 10㎡
70 | B9-0720.1 | 小厨宝 | 台
71 | Z010000103 | 型钢(综合) | kg
72 | Z012902035.1 | 钢板 10~16mm | kg
73 | Z170102000.1 | 焊接钢管DN100 | kg
74 | Z250001001 | LED平板灯 36W | 套
主要材料及价格表
工程名称:象山区政务中心装修改造项目 |  |  |  | 第3页 共3页
序号 | 材料编码 | 项目名称及规格、型号等特殊要求 | 单位 | 数量 | 单价（元）
75 | Z250001001.7 | LED长条灯 | 套
76 | Z281100000.1 | 铜芯电力电缆WDZ-YJY-1KV-4X70+1X35m㎡ | m
77 | 140301004 | 国V汽油 92# | kg
78 | 140301004 | 汽油92# | kg
79 | 140304001 | 轻柴油 0# | kg
80 | 140304001 | 轻柴油0# | kg
81 | 341103001 | 电 | kW·h
82 | 341103001.1 | 电 | kW·h