## 表E.2.1 分部分项工程项目清单计价表
分部分项工程项目清单计价表
工程名称：修缮装饰工程 |  |  |  | 标段：临猗县庙上乡区域养老服务中心提升改造工程 |  |  | 第 1 页 共 4 页
序号 | 项目编码 | 项目名称 | 项目特征描述 |  | 计量 单位 | 工程量 |  | 金额（元）
[8 empty] | 综合单价 | 合价
外墙
1 | 011201001001 | 墙、柱面一般抹灰 | 1.9厚1:3水泥砂浆 2.6厚1:2.5水泥砂浆找平 |  | m2 | 902.82
2 | 011403001001 | 抹灰面油漆 | 1.油漆品种、刷漆遍数:外墙真石漆 |  | m2 | 902.82
内墙
3 | 011201001002 | 墙、柱面一般抹灰 | 1.9厚1:3水泥砂浆 2.6厚1:2.5水泥砂浆找平 |  | m2 | 2468.38
4 | 011403001002 | 抹灰面油漆 | 1.2厚增强型无机腻子第一遍,补坑找平,干透打磨 2.2厚增强型无机腻子第二遍,满刮找平,干透打磨 3. 涂刷配套无机硅酸盐封闭底漆一遍 4. 喷涂/滚涂无机主层面漆第一遍,干透 5. 喷涂/滚涂无机面层面漆第二遍,养护7天 |  | m2 | 2468.38
天棚
5 | 011403001003 | 抹灰面油漆 | 1.2厚增强型无机腻子第一遍,补坑找平,干透打磨 2.2厚增强型无机腻子第二遍,满刮找平,干透打磨 3. 涂刷配套无机硅酸盐封闭底漆一遍 4. 喷涂/滚涂无机主层面漆第一遍,干透 5. 喷涂/滚涂无机面层面漆第二遍,养护7天 |  | m2 | 1395.53
本页小计
分部分项工程项目清单计价表
工程名称：修缮装饰工程 |  |  |  | 标段：临猗县庙上乡区域养老服务中心提升改造工程 |  |  | 第 2 页 共 4 页
序号 | 项目编码 | 项目名称 | 项目特征描述 |  | 计量 单位 | 工程量 |  | 金额（元）
[8 empty] | 综合单价 | 合价
6 | 011403001004 | 天棚面层拆除-楼梯底板 | 1.2厚增强型无机腻子第一遍,补坑找平,干透打磨 2.2厚增强型无机腻子第二遍,满刮找平,干透打磨 3. 涂刷配套无机硅酸盐封闭底漆一遍 4. 喷涂/滚涂无机主层面漆第一遍,干透 5. 喷涂/滚涂无机面层面漆第二遍,养护7天 |  | m2 | 90.31
7 | 011403001005 | 天棚面层拆除-梯段侧面 | 1.2厚增强型无机腻子第一遍,补坑找平,干透打磨 2.2厚增强型无机腻子第二遍,满刮找平,干透打磨 3. 涂刷配套无机硅酸盐封闭底漆一遍 4. 喷涂/滚涂无机主层面漆第一遍,干透 5. 喷涂/滚涂无机面层面漆第二遍,养护7天 |  | m2 | 28.03
地面
8 | 011101003001 | 自流平楼地面 | 1. 基层处理:混凝土基面打磨、吸尘、修补裂缝,含水率≤8% 2.环氧封闭底漆:滚涂1遍,渗透封底 3.环氧中涂砂浆层:刮涂1-2遍,找平、增加强度 4. 环氧中涂腻子层:刮涂1-2遍,精细找平,封闭砂眼 5.防滑环氧自流平面漆:镘涂1遍(厚度1.5~2.0mm) 6.养护:24小时上人,7天完全固化 |  | m2 | 798.38
本页小计
分部分项工程项目清单计价表
工程名称：修缮装饰工程 |  |  |  | 标段：临猗县庙上乡区域养老服务中心提升改造工程 |  |  | 第 3 页 共 4 页
序号 | 项目编码 | 项目名称 | 项目特征描述 |  | 计量 单位 | 工程量 |  | 金额（元）
[8 empty] | 综合单价 | 合价
9 | 011101004001 | 水性聚氨酯（耐候防滑）型 | 1. 9厚1:3水泥砂浆找平层(基层找平,若原结构不平整增设) 2.基层处理(抛丸/打磨+吸尘清洁,清除浮浆、油污、松散层) 3. 滚涂1遍水性聚氨酯封闭底漆(户外抗碱型,用量0.1~0.15kg/m2) 4. 1~2厚水性聚氨酯砂浆中涂层(配比1:1加70~120目石英砂,刮涂+消泡滚压) 5.5厚干粉类聚合物水泥防水砂浆(中间压入一层耐碱玻璃纤维网布,防水抗裂 6.滚涂1遍水性聚氨酯界面剂(增强中涂与面漆粘结力) 7.喷涂/滚涂水性聚氨酯耐候防滑主层面漆(哑光抗UV型,湿膜100~150μm 8.湿态干撒60~80目防滑石英砂(0.1~0.15kg/m2,固化后扫除浮砂) 9.滚涂2遍水性聚氨酯耐候罩面清漆(哑光型,增强抗污、抗黄变、耐候性) 部位：室外走廊及楼梯间地面 |  | m2 | 653.07
吊顶
本页小计
分部分项工程项目清单计价表
工程名称：修缮装饰工程 |  |  |  | 标段：临猗县庙上乡区域养老服务中心提升改造工程 |  |  | 第 4 页 共 4 页
序号 | 项目编码 | 项目名称 | 项目特征描述 |  | 计量 单位 | 工程量 |  | 金额（元）
[8 empty] | 综合单价 | 合价
10 | 011302001001 | 平面吊顶天棚 | 1. 膨胀螺栓固定轻钢主龙骨 2.安装副龙骨及调平件 3.铺设铝合金方板(300×300 或 300×600 4. 预留灯具、排风口、检修口 5.边角收边条收口 |  | m2 | 154.83
门窗更改
11 | 010802001001 | 金属(断桥)门 | 1.门洞口尺寸:900*2100 2.成品套装塑钢门带0.5x0.35观察玻璃 |  | m2 | 86.94
12 | 010802001002 | 金属(断桥)门 | 1.门洞口尺寸:1500*2700 2.开启方式:平开 3.框、扇材质:断桥 4.定做双层断桥铝合金内夹30厚岩棉板保温半玻门, |  | m2 | 12.15
本页小计
合 计

## 表E.2.3 材料暂估单价及调整表
材料暂估单价及调整表
工程名称：修缮装饰工程 |  |  |  |  | 标段：临猗县庙上乡区域养老服务中心提升改造工程 | [5 empty] | 第 1 页 共 1 页
序号 | 材料名称 | 规格型号 | 计量单位 | 暂估 |  |  |  | 确认 |  |  |  | 调整金额（元） | 备注
|  |  |  | 数量 |  | 单价 （元） | 合价 （元） | 数量 | 单价 （元） | 合价 （元）
|  |  |  | A₁ |  | B₁ | C₁ | A₂ | B₂ | C₂ |  | D=C₂-C₁
本页小计 | [7 empty] | — | — |  |  |  | —
合 计 | [7 empty] | — | — |  |  |  | —
注：本表可由招标人填写“暂估单价”栏，并在备注栏说明拟用暂估价材料的清单项目，投标人应将上述材料暂估单价计入 工程量清单综合单价。

## 表E.3.1 措施项目清单计价表
措施项目清单计价表
工程名称：修缮装饰工程 |  |  | 标段：临猗县庙上乡区域养老服务中心提升改造工程 |  | 第 1 页 共 1 页
序号 | 项目编码 | 项目名称 |  | 工作内容 |  | 价格（元） | 备注
1 | 011601009002 | 安全生产
2 | 011601007002 | 文明施工
3 | 011601006002 | 临时设施
4 | 011601008002 | 环境保护
5 | 011601011002 | 夜间施工增加
6 | 011601010002 | 冬雨季施工增加
7 | 011601013002 | 二次搬运
8 | 01B003 | 工程定位复测、工程点交、场地清理费
9 | 01B004 | 检测试验费
10 | 011601002001 | 垂直运输
本页小计 | [6 empty] | --
合 计 | [6 empty] | --
注：措施项目清单费用构成详见本标准表 E.3.2，大型机械进出场及安拆费用组成见本标准表 E.3.4。

## 表E.4.1 其他项目清单计价表
其他项目清单计价表
工程名称：修缮装饰工程 |  | 标段：临猗县庙上乡区域养老服务中心提升改造工程 |  |  |  | 第 1 页 共 1 页
序号 | 项目名称 |  | 暂估（暂定）金额（元） | 结算（确定）金额（元） | 调整金额± （元） |  | 备注
1 | 暂列金额 | [5 empty] | 详见本标准表 E.4.2
2 | 专业工程暂估价 | [5 empty] | 详见本标准表 E.4.3
3 | 计日工 | [5 empty] | 详见本标准表 E.4.4
4 | 总承包服务费 | [5 empty] | 详见本标准表 E.4.5
5 | 创优创新费 | [5 empty] | 详见本标准表 E.4.7
6 | BIM技术施工应用服务费 | [5 empty] | 详见本标准表 E.4.8
7 | 合同中约定的其他项目
合 计

## 表E.4.2 暂列金额明细表
暂列金额明细表
工程名称：修缮装饰工程 |  |  |  | 标段：临猗县庙上乡区域养老服务中心提升改造工程 |  |  | 第 1 页 共 1 页
序号 | 项目名称 | 计算基础 | 费率（%） |  | 暂定金额 （元） | 确定金额（元） |  | 调整金额± (元) | 备注
1 | 合同价格调整暂列金额
2 | 未确定工程暂列金额
2.1
3 | 未确定服务暂列金额
3.1
4 | 未确定其他暂列金额
4.1
本页小计 |  | - | -
合 计 |  | - | -
注：1 本表由招标人填写“暂定金额”总额，采用费率计价方式计算暂定金额的，应分别填写“计算基础”“费率”，并计算 填写“暂定金额”；采用总价计价方式计算暂定金额的，可直接填写“暂定金额”； 2 投标人应将上述暂定金额填写并计入投标总价； 3 结算时应按合同约定计算并填写“确定金额”。

## 表E.4.3 专业工程暂估价明细表
专业工程暂估价明细表
工程名称：修缮装饰工程 |  |  |  | 标段：临猗县庙上乡区域养老服务中心提升改造工程 |  |  |  | 第 1 页 共 1 页
序号 | 专业工程名称 | 暂估金额（元） |  |  |  | 确认金额（元） |  |  |  | 调整金额±（元） | 备注
|  | 不含税价格 | 增值税 |  | 含税价格 | 不含税价格 | 增值税 |  | 含税价格
|  | A₁ | B₁ |  | C₁ | A₂ | B₂ |  | C₂ | D=C₂-C₁
1
本页小计 | [10 empty] | --
合计 | [10 empty] | --
注：本表“暂估金额”由招标人填写，投标人应将“暂估金额”填写并计入投标总价。结算时应按合同约定的价格填写 “确认金额”。

## 表E.5.1 增值税计价表
增值税计价表
工程名称：修缮装饰工程 |  |  | 标段：临猗县庙上乡区域养老服务中心提升改造工程 |  | 第 1 页 共 1 页
序号 | 项目名称 | 计算基数说明 |  | 计算基础 |  | 税率(%) | 金额(元)
1 | 增值税（扣除不列入计税范围的工程设备费） | 分部分项工程费+专业措施项目费+通用措施项目费+其他项目费-专业工程暂估价-创优创新费-BIM技术施工应用服务费-扣甲供_不取费项市场价直接费-扣甲供_不取费项市场价主材费-扣甲供_不取费项市场价设备费
合 计