## 表E.2.1 分部分项工程项目清单计价表
分部分项工程项目清单计价表
工程名称：安装工程 |  |  |  | 标段：临猗县庙上乡区域养老服务中心提升改造工程 |  |  | 第 1 页 共 4 页
序号 | 项目编码 | 项目名称 | 项目特征描述 |  | 计量 单位 | 工程量 |  | 金额（元）
[8 empty] | 综合单价 | 合价
拆除
1 | 030413001001 | 普通灯具 | 1.名称:应急LED灯拆除 2.具体做法详见图纸及相关说明，须满足设计及验收要求 |  | 套 | 51
2 | 030413001002 | 普通灯具 | 1.名称:应急LED灯-EX拆除 2.具体做法详见图纸及相关说明，须满足设计及验收要求 |  | 套 | 45
3 | 030413001003 | 普通灯具 | 1.名称:LED防水防尘灯拆除 2.具体做法详见图纸及相关说明，须满足设计及验收要求 |  | 套 | 46
4 | 030413003001 | 荧光灯 | 1.名称:应急LED双管日光灯-EX1拆除 2.具体做法详见图纸及相关说明，须满足设计及验收要求 |  | 套 | 1
5 | 030413003002 | 荧光灯 | 1.名称:密闭LED单管日光灯拆除 2.具体做法详见图纸及相关说明，须满足设计及验收要求 |  | 套 | 13
6 | 030413003003 | 荧光灯 | 1.名称:LED应急单管日光灯拆除 2.具体做法详见图纸及相关说明，须满足设计及验收要求 |  | 套 | 91
强电
7 | 030413001004 | 普通灯具 | 1.名称:应急LED灯 2.规格:220V 1*25W (4000K,中性白) 3.安装方式:吸顶安装 4.具体做法详见图纸及相关说明，须满足设计及验收要求 |  | 套 | 51
本页小计
分部分项工程项目清单计价表
工程名称：安装工程 |  |  |  | 标段：临猗县庙上乡区域养老服务中心提升改造工程 |  |  | 第 2 页 共 4 页
序号 | 项目编码 | 项目名称 | 项目特征描述 |  | 计量 单位 | 工程量 |  | 金额（元）
[8 empty] | 综合单价 | 合价
8 | 030413001005 | 普通灯具 | 1.名称:应急LED灯-EX 2.规格:220V 1*25W (4000K,中性白) 3.安装方式:吸顶安装 4.具体做法详见图纸及相关说明，须满足设计及验收要求 |  | 套 | 45
9 | 030413001006 | 普通灯具 | 1.名称:LED防水防尘灯 2.规格:220V 1*20W (4000K,中性白) 3.安装方式:吸顶安装 4.具体做法详见图纸及相关说明，须满足设计及验收要求 |  | 套 | 46
10 | 030413003004 | 荧光灯 | 1.名称:应急LED双管日光灯-EX1 2.规格:220V 2*30W (4000K,中性白) 3.安装方式:吸顶安装 4.具体做法详见图纸及相关说明，须满足设计及验收要求 |  | 套 | 1
11 | 030413003005 | 荧光灯 | 1.名称:密闭LED单管日光灯 2.规格:220V 1*30W (4000K,中性白) 3.安装方式:吸顶安装 4.具体做法详见图纸及相关说明，须满足设计及验收要求 |  | 套 | 13
12 | 030413003006 | 荧光灯 | 1.名称:LED应急单管日光灯 2.规格:220V 1*30W (4000K,中性白) 3.安装方式:吸顶安装 4.具体做法详见图纸及相关说明，须满足设计及验收要求 |  | 套 | 91
弱电
本页小计
分部分项工程项目清单计价表
工程名称：安装工程 |  |  |  | 标段：临猗县庙上乡区域养老服务中心提升改造工程 |  |  | 第 3 页 共 4 页
序号 | 项目编码 | 项目名称 | 项目特征描述 |  | 计量 单位 | 工程量 |  | 金额（元）
[8 empty] | 综合单价 | 合价
13 | 030506016001 | 护理呼叫系统显示屏 | 1.名称:护理呼叫系统显示屏 2.具体做法详见图纸及相关说明，须满足设计及验收要求 |  | 台 | 5
14 | 030501005001 | 护理呼叫系统主机 | 1.名称:护理呼叫系统主机 2.具体做法详见图纸及相关说明，须满足设计及验收要求 |  | 台 | 1
15 | 030413013001 | 求助按钮 | 1.名称:求助呼叫按钮-A 2.安装方式:底边距地1m吸墙 3.具体做法详见图纸及相关说明，须满足设计及验收要求 |  | 套 | 45
16 | 030413013002 | 求助按钮 | 1.名称:求助呼叫按钮-B 2.安装方式:底边距地0.5m吸墙 3.具体做法详见图纸及相关说明，须满足设计及验收要求 |  | 套 | 63
17 | 030413013003 | 求助按钮 | 1.名称:床头按钮 2.安装方式:底边距地1.5m吸墙 3.具体做法详见图纸及相关说明，须满足设计及验收要求 |  | 套 | 88
18 | 030413001007 | 普通灯具 | 1.名称:门灯 2.安装方式:门框上方200mm吸墙 3.具体做法详见图纸及相关说明，须满足设计及验收要求 |  | 套 | 45
19 | 030412001001 | 配管 | 1.名称:电气配管 2.材质:PC管 3.规格:DN32 4.配置形式:暗敷 5.具体做法详见图纸及相关说明，须满足设计及验收要求 |  | m | 1104.3
本页小计
分部分项工程项目清单计价表
工程名称：安装工程 |  |  |  | 标段：临猗县庙上乡区域养老服务中心提升改造工程 |  |  | 第 4 页 共 4 页
序号 | 项目编码 | 项目名称 | 项目特征描述 |  | 计量 单位 | 工程量 |  | 金额（元）
[8 empty] | 综合单价 | 合价
20 | 030412004001 | 配线 | 1.名称:配线 2.型号:RVV-6*1.5 3.配线部位:穿管敷设 4.具体做法详见图纸及相关说明，须满足设计及验收要求 |  | m | 1159.52
21 | 030412004002 | 配线 | 1.名称:配线 2.型号:RVV-6*1.5 3.配线部位:穿桥架敷设 4.具体做法详见图纸及相关说明，须满足设计及验收要求 |  | m | 2778.4
22 | 031301001001 | 凿(压、切割)槽 | 1.名称:凿槽 2.规格:DN32 |  | m | 542.4
本页小计
合 计

## 表E.2.3 材料暂估单价及调整表
材料暂估单价及调整表
工程名称：安装工程 |  |  |  |  | 标段：临猗县庙上乡区域养老服务中心提升改造工程 | [5 empty] | 第 1 页 共 1 页
序号 | 材料名称 | 规格型号 | 计量单位 | 暂估 |  |  |  | 确认 |  |  |  | 调整金额（元） | 备注
|  |  |  | 数量 |  | 单价 （元） | 合价 （元） | 数量 | 单价 （元） | 合价 （元）
|  |  |  | A₁ |  | B₁ | C₁ | A₂ | B₂ | C₂ |  | D=C₂-C₁
本页小计 | [7 empty] | — | — |  |  |  | —
合 计 | [7 empty] | — | — |  |  |  | —
注：本表可由招标人填写“暂估单价”栏，并在备注栏说明拟用暂估价材料的清单项目，投标人应将上述材料暂估单价计入 工程量清单综合单价。

## 表E.3.1 措施项目清单计价表
措施项目清单计价表
工程名称：安装工程 |  |  | 标段：临猗县庙上乡区域养老服务中心提升改造工程 |  | 第 1 页 共 1 页
序号 | 项目编码 | 项目名称 |  | 工作内容 |  | 价格（元） | 备注
1 | 031401009001 | 安全生产
2 | 031401010001 | 文明施工
3 | 031401012001 | 临时设施
4 | 031401011001 | 环境保护
5 | 031401020001 | 夜间施工增加费
6 | 031401021001 | 冬雨季施工增加
7 | 031401013001 | 二次搬运
8 | 03B001 | 工程定位复测、工程点交、场地清理费
9 | 03B002 | 检测试验费
10 | 031401001001 | 脚手架
本页小计 | [6 empty] | --
合 计 | [6 empty] | --
注：措施项目清单费用构成详见本标准表 E.3.2，大型机械进出场及安拆费用组成见本标准表 E.3.4。

## 表E.4.1 其他项目清单计价表
其他项目清单计价表
工程名称：安装工程 |  | 标段：临猗县庙上乡区域养老服务中心提升改造工程 |  |  |  | 第 1 页 共 1 页
序号 | 项目名称 |  | 暂估（暂定）金额（元） | 结算（确定）金额（元） | 调整金额± （元） |  | 备注
1 | 暂列金额 | [5 empty] | 详见本标准表 E.4.2
2 | 专业工程暂估价 | [5 empty] | 详见本标准表 E.4.3
3 | 计日工 | [5 empty] | 详见本标准表 E.4.4
4 | 总承包服务费 | [5 empty] | 详见本标准表 E.4.5
5 | 创优创新费 | [5 empty] | 详见本标准表 E.4.7
6 | BIM技术施工应用服务费 | [5 empty] | 详见本标准表 E.4.8
7 | 合同中约定的其他项目
合 计

## 表E.4.2 暂列金额明细表
暂列金额明细表
工程名称：安装工程 |  |  |  | 标段：临猗县庙上乡区域养老服务中心提升改造工程 |  |  | 第 1 页 共 1 页
序号 | 项目名称 | 计算基础 | 费率（%） |  | 暂定金额 （元） | 确定金额（元） |  | 调整金额± (元) | 备注
1 | 合同价格调整暂列金额
2 | 未确定工程暂列金额
2.1
3 | 未确定服务暂列金额
3.1
4 | 未确定其他暂列金额
4.1
本页小计 |  | - | -
合 计 |  | - | -
注：1 本表由招标人填写“暂定金额”总额，采用费率计价方式计算暂定金额的，应分别填写“计算基础”“费率”，并计算 填写“暂定金额”；采用总价计价方式计算暂定金额的，可直接填写“暂定金额”； 2 投标人应将上述暂定金额填写并计入投标总价； 3 结算时应按合同约定计算并填写“确定金额”。

## 表E.4.3 专业工程暂估价明细表
专业工程暂估价明细表
工程名称：安装工程 |  |  |  | 标段：临猗县庙上乡区域养老服务中心提升改造工程 |  |  |  | 第 1 页 共 1 页
序号 | 专业工程名称 | 暂估金额（元） |  |  |  | 确认金额（元） |  |  |  | 调整金额±（元） | 备注
|  | 不含税价格 | 增值税 |  | 含税价格 | 不含税价格 | 增值税 |  | 含税价格
|  | A₁ | B₁ |  | C₁ | A₂ | B₂ |  | C₂ | D=C₂-C₁
1
本页小计 | [10 empty] | --
合计 | [10 empty] | --
注：本表“暂估金额”由招标人填写，投标人应将“暂估金额”填写并计入投标总价。结算时应按合同约定的价格填写 “确认金额”。

## 表E.5.1 增值税计价表
增值税计价表
工程名称：安装工程 |  |  | 标段：临猗县庙上乡区域养老服务中心提升改造工程 |  | 第 1 页 共 1 页
序号 | 项目名称 | 计算基数说明 |  | 计算基础 |  | 税率(%) | 金额(元)
1 | 增值税（扣除不列入计税范围的工程设备费） | 分部分项工程费+专业措施项目费+通用措施项目费+其他项目费-专业工程暂估价-创优创新费-BIM技术施工应用服务费-扣甲供_不取费项市场价直接费-扣甲供_不取费项市场价主材费-扣甲供_不取费项市场价设备费
合 计