## 表C.1.1 招标工程量清单扉页
表C.1.1 招标工程量清单扉页
工程名称： |  | 消防工程
标段名称： |  | 普洱市民族中学2025年基础教育综合奖补资金学校大型修缮项目（校园环境、消防）
招 标 工 程 量 清 单
| 编 制 人： |  | (造价专业人员签字及盖章)
| 审 核 人： |  | (签字及盖章)
| 编 制 单 位： |  | (盖章)
| 法定代表人或其授权人： |  | (签字或盖章)
| 招 标 人： |  | (盖章)
| 法定代表人或其授权人： |  | (签字或盖章)
编 制 时 间：

## 表E.2.1 分部分项工程项目清单计价表
表E.2.1 分部分项工程项目清单计价表
工程名称：消防工程 |  |  |  |  | 标段：普洱市民族中学2025年基础教育综合奖补资金学校大型修缮项目（校园环境、消防） |  |  |  |  | 第 1 页 共 5 页
序号 | 项目编码 | 项目名称 | 项目特征 | 计量 单位 |  | 工程量 | 金额（元）
[7 empty] | 综合单价 | 合价 | 其中
[9 empty] | 人工费 |  | 机械费 | 材料暂估价
室内水
1 | 030901002001 | 消火栓钢管 | 1.安装部位:室内（明敷） 2.材质、规格:DN100热镀锌钢管 3.连接形式:沟槽式连接 | m |  | 72.00
2 | 031001007001 | 复合管 | 1.材质:钢丝骨架塑料复合管 2.规格:DN100 3.连接形式:电熔连接 4.安装部位:室内（暗敷） 5.开挖深度:以现场实际施工为准 | m |  | 404.00
室外水
3 | 030901002002 | 消火栓钢管 | 1.安装部位:室外（明敷） 2.材质、规格:DN200热镀锌钢管 3.连接形式:沟槽式连接 | m |  | 472.00
4 | 031001007002 | 复合管 | 1.材质:钢丝骨架塑料复合管 2.规格:DN200 3.连接形式:电熔连接 4.安装部位:室外（暗敷） 5.开挖深度:以现场实际施工为准 | m |  | 674.00
5 | 030901011001 | 室外消火栓 | 1.名称:室外消火栓 2.型号、规格:SS150/65 | 套 |  | 5
6 | 03B004 | 消防闸阀井 | 1.名称:消防闸阀井 2.规格:D700 | 座 |  | 2
7 | 03B001 | 室外消火栓地面一体化消防泵站 | 1.名称:室外消火栓地面一体化消防泵站，有效容积;288m³ 2.消防水池尺寸:33*3.5*3，消防泵房尺寸：5*3.5*3m | 组 |  | 1
大门左侧学生公寓（宾馆）火灾自动报警
本页小计
表E.2.1 分部分项工程项目清单计价表
工程名称：消防工程 |  |  |  |  | 标段：普洱市民族中学2025年基础教育综合奖补资金学校大型修缮项目（校园环境、消防） |  |  |  |  | 第 2 页 共 5 页
序号 | 项目编码 | 项目名称 | 项目特征 | 计量 单位 |  | 工程量 | 金额（元）
[7 empty] | 综合单价 | 合价 | 其中
[9 empty] | 人工费 |  | 机械费 | 材料暂估价
8 | 030412005001 | 接线箱 | 1.名称:接线端子箱（内含模块） 2.安装形式:离地1.4m安装 | 个 |  | 4
9 | 030904001001 | 点型探测器 | 1.名称:感烟火灾探测器 2.规格:TX3100A | 个 |  | 40
10 | 030904006001 | 消防广播(扬声器) | 1.名称:火灾应急广播扬声器 | 个 |  | 8
11 | 030904004001 | 声光报警器 | 1.名称:火灾声光报警器 | 个 |  | 4
12 | 030904003001 | 按钮 | 1.名称:手动报警按钮 | 个 |  | 4
13 | 030907005001 | 隔离器 | 1.名称:短路隔离器 | 个 |  | 4
14 | 030904007001 | 消防模块 | 1.名称:输出模块 | 个 |  | 4
15 | 030412006001 | 接线盒 | 1.名称:钢制接线盒 | 个 |  | 56
16 | 030412001001 | 配管 | 1.名称:SC穿线管 2.规格:DN20 3.配置形式:明敷 | m |  | 502.54
17 | 030502003001 | 双绞线缆 | 1.名称:双绞线 2.规格:ZN-RVS-2*1.5 | m |  | 436.20
18 | 030502003002 | 双绞线缆 | 1.名称:双绞线 2.规格:ZN-RVS-2*2.5 | m |  | 147.23
19 | 030502003003 | 双绞线缆 | 1.名称:双绞线 2.规格:ZN-RVS-2*4 | m |  | 22.59
男生宿舍火灾自动报警
20 | 030412005002 | 接线箱 | 1.名称:接线端子箱 2.安装形式:离地1.4m安装 | 个 |  | 4
21 | 030904001002 | 点型探测器 | 1.名称:感烟火灾探测器 2.规格:TX3100A | 个 |  | 130
22 | 030904006002 | 消防广播(扬声器) | 1.名称:火灾应急广播扬声器 | 个 |  | 28
23 | 030904004002 | 声光报警器 | 1.名称:火灾声光报警器 | 个 |  | 16
24 | 030904003002 | 按钮 | 1.名称:手动报警按钮 | 个 |  | 16
本页小计
表E.2.1 分部分项工程项目清单计价表
工程名称：消防工程 |  |  |  |  | 标段：普洱市民族中学2025年基础教育综合奖补资金学校大型修缮项目（校园环境、消防） |  |  |  |  | 第 3 页 共 5 页
序号 | 项目编码 | 项目名称 | 项目特征 | 计量 单位 |  | 工程量 | 金额（元）
[7 empty] | 综合单价 | 合价 | 其中
[9 empty] | 人工费 |  | 机械费 | 材料暂估价
25 | 030907005002 | 隔离器 | 1.名称:短路隔离器 | 个 |  | 8
26 | 030904007002 | 消防模块 | 1.名称:输出模块 | 个 |  | 8
27 | 030412006002 | 接线盒 | 1.名称:钢制接线盒 | 个 |  | 130
28 | 030412001002 | 配管 | 1.名称:SC穿线管 2.规格:DN20 3.配置形式:明敷 | m |  | 1294.44
29 | 030502003004 | 双绞线缆 | 1.名称:双绞线 2.规格:ZN-RVS-2*1.5 | m |  | 1293.04
30 | 030502003005 | 双绞线缆 | 1.名称:双绞线 2.规格:ZN-RVS-2*2.5 | m |  | 406.31
31 | 030502003006 | 双绞线缆 | 1.名称:双绞线 2.规格:ZN-RVS-2*4 | m |  | 26.80
女生宿舍火灾自动报警
32 | 030412005003 | 接线箱 | 1.名称:接线端子箱 2.安装形式:离地1.4m安装 | 个 |  | 5
33 | 030904001003 | 点型探测器 | 1.名称:感烟火灾探测器 2.规格:TX3100A | 个 |  | 122
34 | 030904006003 | 消防广播(扬声器) | 1.名称:火灾应急广播扬声器 | 个 |  | 32
35 | 030904004003 | 声光报警器 | 1.名称:火灾声光报警器 | 个 |  | 10
36 | 030904003003 | 按钮 | 1.名称:手动报警按钮 | 个 |  | 10
37 | 030907005003 | 隔离器 | 1.名称:短路隔离器 | 个 |  | 5
38 | 030904007003 | 消防模块 | 1.名称:输出模块 | 个 |  | 5
39 | 030412006003 | 接线盒 | 1.名称:钢制接线盒 | 个 |  | 122
40 | 030412001003 | 配管 | 1.名称:SC穿线管 2.规格:DN20 3.配置形式:明敷 | m |  | 816.74
41 | 030502003007 | 双绞线缆 | 1.名称:双绞线 2.规格:ZN-RVS-2*1.5 | m |  | 824.84
本页小计
表E.2.1 分部分项工程项目清单计价表
工程名称：消防工程 |  |  |  |  | 标段：普洱市民族中学2025年基础教育综合奖补资金学校大型修缮项目（校园环境、消防） |  |  |  |  | 第 4 页 共 5 页
序号 | 项目编码 | 项目名称 | 项目特征 | 计量 单位 |  | 工程量 | 金额（元）
[7 empty] | 综合单价 | 合价 | 其中
[9 empty] | 人工费 |  | 机械费 | 材料暂估价
42 | 030502003008 | 双绞线缆 | 1.名称:双绞线 2.规格:ZN-RVS-2*2.5 | m |  | 213.12
43 | 030502003009 | 双绞线缆 | 1.名称:双绞线 2.规格:ZN-RVS-2*4 | m |  | 15.60
学生公寓火灾自动报警
44 | 030412005004 | 接线箱 | 1.名称:接线端子箱 2.安装形式:离地1.4m安装 | 个 |  | 15
45 | 030904001004 | 点型探测器 | 1.名称:感烟火灾探测器 2.规格:TX3100A | 个 |  | 191
46 | 030904006004 | 消防广播(扬声器) | 1.名称:火灾应急广播扬声器 | 个 |  | 15
47 | 030904004004 | 声光报警器 | 1.名称:火灾声光报警器 | 个 |  | 15
48 | 030904003004 | 按钮 | 1.名称:手动报警按钮 | 个 |  | 15
49 | 030907005004 | 隔离器 | 1.名称:短路隔离器 | 个 |  | 15
50 | 030904007004 | 消防模块 | 1.名称:输出模块 | 个 |  | 15
51 | 030904007005 | 消防模块 | 1.名称:防火门监控模块 | 个 |  | 6
52 | 030412006004 | 接线盒 | 1.名称:钢制接线盒 | 个 |  | 191
53 | 030412001004 | 配管 | 1.名称:SC穿线管 2.规格:DN20 3.配置形式:明敷 | m |  | 1100.38
54 | 030502003010 | 双绞线缆 | 1.名称:双绞线 2.规格:ZN-RVS-2*1.5 | m |  | 1185.90
55 | 030502003011 | 双绞线缆 | 1.名称:双绞线 2.规格:ZN-RVS-2*2.5 | m |  | 313.80
56 | 030502003012 | 双绞线缆 | 1.名称:双绞线 2.规格:ZN-RVS-2*4 | m |  | 31.20
消防设备
57 | 030904017001 | 报警联动一体机 | 1.名称:火灾报警及联动设备 2.计价方式:此项按暂估价计算，结算时按照实际发生进行结算 | 台 |  | 1
本页小计
表E.2.1 分部分项工程项目清单计价表
工程名称：消防工程 |  |  |  |  | 标段：普洱市民族中学2025年基础教育综合奖补资金学校大型修缮项目（校园环境、消防） |  |  |  |  | 第 5 页 共 5 页
合 计

## 表E.2.3 材料暂估单价及调整表
表E.2.3 材料暂估单价及调整表
工程名称：消防工程 |  |  |  |  | 标段：普洱市民族中学2025年基础教育综合奖补资金学校大型修缮项目（校园环境、消防） | [5 empty] | 第 1 页 共 1 页
序号 | 材料名称 | 规格型号 | 计量单位 | 暂估 |  |  |  | 确认 |  |  |  | 调整金额（元） | 备注
|  |  |  | 数量 |  | 单价 （元） | 合价 （元） | 数量 | 单价 （元） | 合价 （元）
|  |  |  | A₁ |  | B₁ | C₁ | A₂ | B₂ | C₂ |  | D=C₂-C₁
1 | 报警联动一体机 |  | 台 |  |  | 30000.00
本页小计 | [7 empty] | — | — |  |  |  | —
合 计 | [7 empty] | — | — |  |  |  | —
注：本表可由招标人填写“暂估单价”栏，并在备注栏说明拟用暂估价材料的清单项目，投标人应将上述材料暂估单价计入工程量清单综合单价。

## 表E.3.1 措施项目清单计价表
表 E.3.1 措施项目清单计价表
工程名称：消防工程 |  | 标段：普洱市民族中学2025年基础教育综合奖补资金学校大型修缮项目（校园环境、消防） |  |  | 第 1 页 共 2 页
序号 | 项目编码 |  | 项 目 名 称 | 项目特征 |  | 价格 （元） | 备注
1 | 一 |  | 实物法计算措施项目费
1.1 | 1 |  | 脚手架工程
1.2 | 2 |  | 大型机械设备进出场及安拆
1.3 | 3 |  | 临时专用防护棚
1.4 | 4 |  | 施工操作平台
1.5 | 5 |  | 临时支撑架
1.6 | 6 |  | 隧道内临时施工的通风、供水、供气、供电、照明及通信设施
1.7 | 7 |  | 吊装加固
1.8 | 8 |  | 胎（模）具
2 | 二 |  | 费率计算措施项目费
2.1 | 031401009001 |  | 安全生产
2.2 | 031401012001 |  | 临时设施
2.3 | 031401010001 |  | 文明施工
2.4 | 031401011001 |  | 环境保护
2.5 | 031401021001 |  | 冬雨季施工增加
2.6 | 031401020001 |  | 夜间施工增加费
2.7 | 031401013001 |  | 二次搬运
2.8 | 031401015001 |  | 已完工程及设备保护费
2.9 | 031401014001 |  | 既有建(构)筑物、设施保护
2.10 | 031401016001 |  | 顶升、提升装置
2.11 | 031401022001 |  | 其他措施
2.12 | 03B001 |  | 行车、行人干扰增加费 |  |  |  | 1、在已通车的道路上修建的人行天桥工程费率为5.83%；2、已通车的道路上修建市政工程及绿化工程费率为2.75%；
2.13 | 03B002 |  | 压缩工期增加费 |  |  |  | 压缩工程比例在10%以内，费率为0.01%-1.03%；压缩工程比例在20%以内，费率为1.03%-1.55%；压缩工程比例在20%以外，费率为1.55%-2.03%；
本页小计 | [6 empty] | --
表 E.3.1 措施项目清单计价表
工程名称：消防工程 |  | 标段：普洱市民族中学2025年基础教育综合奖补资金学校大型修缮项目（校园环境、消防） |  |  | 第 2 页 共 2 页
合计 | [6 empty] | --
注：措施项目清单费用构成详见本实施规定表 E.3.2、E.3.3，大型机械进出场及安拆费用组成见本实施规定表 E.3.5。

## 表E.3.2 按费率计算的措施项目清单构成明细分析表
表E.3.2 按费率计算的措施项目清单构成明细分析表
工程名称：消防工程 |  |  | 标段：普洱市民族中学2025年基础教育综合奖补资金学校大型修缮项目（校园环境、消防） |  |  | 第 1 页 共 1 页
序号 | 项目 编码 | 措施项目名称 |  | 计算基础 | 费率（%） |  | 价格（元） | 备注
1 | 031401009001 | 安全生产 |  |  | 8.57 |  |  | 人工费+机械费
2 | 031401012001 | 临时设施 |  |  | 1.26 |  |  | 人工费+机械费
3 | 031401010001 | 文明施工 |  |  | 1.97 |  |  | 人工费+机械费
4 | 031401011001 | 环境保护 |  |  | 0.22 |  |  | 人工费+机械费
5 | 031401021001 | 冬雨季施工增加 |  |  | 0.36 |  |  | 人工费+机械费
6 | 031401020001 | 夜间施工增加费 |  |  | 0.26 |  |  | 人工费+机械费
7 | 031401013001 | 二次搬运 |  |  | 0 |  |  | 可按双方约定费率或根据实际需要按现场计算
8 | 031401015001 | 已完工程及设备保护费 |  |  | 0 |  |  | 可按双方约定费率或根据实际需要按现场计算
9 | 031401014001 | 既有建(构)筑物、设施保护 |  |  | 0 |  |  | 可按双方约定费率或根据实际需要按现场计算
10 | 031401016001 | 顶升、提升装置 |  |  | 0
11 | 031401022001 | 其他措施 |  |  | 0
12 | 03B001 | 行车、行人干扰增加费 |  |  | 0 |  |  | 人工费+机械费
13 | 03B002 | 压缩工期增加费 |  |  | 0 |  |  | 按压缩工期比例计取
合计
注：采用费率计价方式的，应分别填写 “计算基础”“费率”“价格” 列数值；采用总价计价方式的，可只填 “价格” 列数值。

## 表E.3.3-1 按实物法计算的措施清单项目构成明细分析表
表E.3.3-1 按实物法计算的措施清单项目构成明细分析表
工程名称：消防工程 | 标段：普洱市民族中学2025年基础教育综合奖补资金学校大型修缮项目（校园环境、消防） | 第 1 页 共 1 页
注：表中各子项的单位及数量系按云南省发布的各 “计价标准” 中规定的工程量计算规则计算的计价工程量，价格应填写总价。

## 表E.3.4 措施项目费用分拆表
表E.3.4 措施项目费用分拆表
工程名称：消防工程 |  |  |  | 标段：普洱市民族中学2025年基础教育综合奖补资金学校大型修缮项目（校园环境、消防） |  |  |  | 第 1 页 共 1 页
序号 | 项目 编码 | 措施项目 名称 | 价格 （元） |  | 1.初期设立费用 |  | 2.中期运行费用 |  |  | 3.后期拆除费用
[5 empty] | 占比 （%） | 金额 （元） | 占比 （%） |  | 金额 （元） | 占比 （%） | 金额 （元）
1 | 1 | 脚手架工程
2 | 2 | 大型机械设备进出场及安拆
3 | 3 | 临时专用防护棚
4 | 4 | 施工操作平台
5 | 5 | 临时支撑架
6 | 6 | 隧道内临时施工的通风、供水、供气、供电、照明及通信设施
7 | 7 | 吊装加固
8 | 8 | 胎（模）具
1 | 031401009001 | 安全生产
2 | 031401012001 | 临时设施
3 | 031401010001 | 文明施工
4 | 031401011001 | 环境保护
5 | 031401021001 | 冬雨季施工增加
6 | 031401020001 | 夜间施工增加费
7 | 031401013001 | 二次搬运
8 | 031401015001 | 已完工程及设备保护费
9 | 031401014001 | 既有建(构)筑物、设施保护
10 | 031401016001 | 顶升、提升装置
11 | 031401022001 | 其他措施
12 | 03B001 | 行车、行人干扰增加费
13 | 03B002 | 压缩工期增加费
本页小计 |  |  |  |  | -- |  | -- |  |  | --
合计 |  |  |  |  | -- |  | -- |  |  | --

## 表E.3.5 大型机械进出场及安拆费用组成明细表
表E.3.5 大型机械进出场及安拆费用组成明细表
工程名称：消防工程 |  |  | 标段：普洱市民族中学2025年基础教育综合奖补资金学校大型修缮项目（校园环境、消防） |  |  |  |  | 第 1 页 共 1 页
序号 | 大型机械 名称、规格、型号 | 数量 |  | 进出场次数 | 进出场费用单价（元） C=C₁+C₂+C₃ |  |  |  | 合价（元） | 备注
[5 empty] | 机械 安拆费 | 机械 装卸运输费 | 固定装置 安拆费
|  | A |  | B | C₁ | C₂ | C₃ |  | D=A·B·C
本页小计
合计
注：1.相同大型机械进出场价格不同时，应分别列项； 2.有厂家特别说明要求的，可在备注栏列明。

## 表E.4.1 其他项目清单计价表
表E.4.1 其他项目清单计价表
工程名称：消防工程 |  | 标段：普洱市民族中学2025年基础教育综合奖补资金学校大型修缮项目（校园环境、消防） |  |  |  | 第 1 页 共 1 页
序号 | 项目名称 |  | 暂估（暂定）金额（元） | 结算（确定）金额（元） | 调整金额± （元） |  | 备注
1 | 暂列金额 | [5 empty] | 详见本标准表E.4.2
2 | 专业工程暂估价 | [5 empty] | 详见本标准表E.4.3
3 | 计日工 | [5 empty] | 详见本标准表E.4.4
4 | 总承包服务费 | [5 empty] | 详见本标准表E.4.5
5 | 优质工程增加费
6 | 设计变更、索赔费
7 | 提前竣工增加费
8 | 人工费调整
9 | 机械燃料动力费价差
10 | 合同中约定的其他项目费
合 计

## 表E.4.2 暂列金额明细表
表E.4.2 暂列金额明细表
工程名称：消防工程 |  |  |  | 标段：普洱市民族中学2025年基础教育综合奖补资金学校大型修缮项目（校园环境、消防） |  |  | 第 1 页 共 1 页
序号 | 项目名称 | 计算基础 | 费率（%） |  | 暂定金额 （元） | 确定金额（元） |  | 调整金额± (元) | 备注
1 | 合同价格调整暂列金额
2 | 超危大工程措施暂列金额
3 | 未确定工程暂列金额
4 | 未确定服务暂列金额
5 | 未确定其他暂列金额
本页小计
合 计 |  | - | -
注：1,本表由招标人填写“暂定金额”总额，采用费率计价方式计算暂定金额的，应分别填写“计算基础”；“费率”,并计算填写“暂定金额”;采用总价计价方式计算暂定金额的，可直接填写“暂定金额”； 2,投标人应将上述暂定金额填写并计入投标总价； 3,结算时应按合同约定计算并填写“确定金额”；

## 表E.4.3 专业工程暂估价明细表
表E.4.3 专业工程暂估价明细表
工程名称：消防工程 |  |  |  | 标段：普洱市民族中学2025年基础教育综合奖补资金学校大型修缮项目（校园环境、消防） |  |  |  | 第 1 页 共 1 页
序号 | 专业工程名称 | 暂估金额（元） |  |  |  | 确认金额（元） |  |  | 调整金额±（元） | 备注
|  | 不含税价格 | 增值税 |  | 含税价格 | 不含税价格 | 增值税 | 含税价格
|  | A₁ | B₁ |  | C₁ | A₂ | B₂ | C₂ | D=C2-C₁
1
本页小计
合计
注：本表“暂估金额”由招标人填写，投标人应将“暂估金额”填写并计入投标总价。结算时应按合同约定 的价格填写“确认金额”。

## 表E.4.4 计日工表
表E.4.4 计日工表
工程名称：消防工程 |  |  |  | 标段：普洱市民族中学2025年基础教育综合奖补资金学校大型修缮项目（校园环境、消防） |  |  |  | 第 1 页 共 1 页
编号 | 计日工名称 | 单位 | 暂定数量 |  | 实际数量 | 综合单价(元) | 合价（元） |  |  | 调整金额± (元)
[7 empty] | 暂定 |  | 实际
[7 empty] | A₁ |  | A₂ | B=A₂-A1
一 | 人工
1
人工小计
二 | 材料
1
材料小计
三 | 施工机械
1
施工机械小计
总计
注：1 本表计日工名称、暂定数量应由招标人填写。编制最高投标限价时，单价应由招标人按有关计价规定确定；编制投标报价 时，单价应由投标人自主报价，并按暂定数量计算合价计入投标总价中。 2 工程结算时，应按发承包双方确认的实际数量计算合价。发承包双方确认的实际数量详见表E.8.2。

## 表E.4.5 总承包服务费计价表
表E.4.5 总承包服务费计价表
工程名称：消防工程 |  |  | 标段：普洱市民族中学2025年基础教育综合奖补资金学校大型修缮项目（校园环境、消防） |  |  |  | 第 1 页 共 1 页
序号 | 项目名称 | 计算基础 |  | 费率（%） | 金额 （元） | 确认计算基础 |  | 结算金额 （元） | 调整金额± （元） | 备注
|  | A₁ |  | B | C₁ | A₂ |  | C₂ | D=C₂-C₁
1 | 发包人提供材料 | [8 empty] | 详见本标准表G.1.1
2 | 专业分包工程 | [8 empty] | 详见本标准表E.4.3
3 | 直接发包的专业工程 | [8 empty] | 详见本标准表E.4.6
本页小计
合 计 |  | — |  | — |  | —
注：1 本表项目名称、服务内容应由招标人填写； 2 编制最高投标限价及投标报价时，采用费率计价方式计算总承包服务费的，应分别填写“计算基础 A₁” “费率B”, 并计算填写“金额C₁”,C₁=A₁×B; 采用总价计价方式计算总承包服务费的，可直接填写“金额C₁”; 3 编制结算时，采用费率计价方式计算总承包服务费的，应填写“确认计算基础A₂”, 并计算填写“结算金额C₂”,C₂=A₂×B;采用总价计价方式计算总承包服务费的，可直接填写“结算金额C₂”。

## 表E.4.6 直接发包的专业工程明细表
表E.4.6 直接发包的专业工程明细表
工程名称：消防工程 |  | 标段：普洱市民族中学2025年基础教育综合奖补资金学校大型修缮项目（校园环境、消防） |  | 第 1 页 共 1 页
序号 | 直接发包的专业工程名称 |  | 专业工程造价（元） |  | 备注
1 | 直接发包的专业工程 |  |  |  | 详见本标准表E.4.6
1.1
注：本表应由招标人填写，用于计算直接发包的专业工程总承包服务费。

## 表E.5.1 增值税计价表
表E.5.1 增值税计价表
工程名称：消防工程 |  |  | 标段：普洱市民族中学2025年基础教育综合奖补资金学校大型修缮项目（校园环境、消防） |  | 第 1 页 共 1 页
序号 | 项目名称 | 计算基数说明 |  | 计算基础 |  | 税率(%) | 金额(元)
1 | 增值税 | 税前工程造价-专业工程暂估价 |  |  |  | 9
合 计