## 单位工程最高投标限价公布表
采用工程量清单计价办法招标的工程
最高投标限价公布表
工程名称：设备部分 |  |  |  | 时间：2026年5月26日
序号 | 名称 | 金额（元）
|  | 小写 | 大写
1 | 分部分项工程费 | 553,021.88 | 伍拾伍万叁仟零贰拾壹元捌角捌分
2 | 措施项目费 | 2,645.85 | 贰仟陆佰肆拾伍元捌角伍分
2.1 | 安全生产措施项目费 | 1,261.71 | 壹仟贰佰陆拾壹元柒角壹分
2.2 | 大型机械设备进出场及安拆费、大型机械设备基础费、脚手架工程费、模板工程费、垂直运输费、超高增加费、排水降水费的合计 | 784.94 | 柒佰捌拾肆元玖角肆分
2.3 | 其他措施项目费 | 599.20 | 伍佰玖拾玖元贰角
3 | 其他项目费 | 1,479.10 | 壹仟肆佰柒拾玖元壹角
4 | 增值税 | 50,143.21 | 伍万零壹佰肆拾叁元贰角壹分
5 | 其他
6 | 招标控制价总价 | 607290.04 | 陆拾万柒仟贰佰玖拾元零肆分
编制单位： （公章） 招标人：（公章）
造价工程师（签字并盖注册章）：

## 表E.2.1 分部分项工程项目清单计价表
表E.2.1 分部分项工程项目清单计价表
工程名称：设备部分 |  |  |  |  | 标段：云南省急救人员培训基地建设项目医疗卫生应急备灾救灾中心配套设施建设项目（培训基地建设项目） |  |  |  |  | 第 1 页 共 72 页
序号 | 项目编码 | 项目名称 | 项目特征 | 计量 单位 |  | 工程量 | 金额（元）
[7 empty] | 综合单价 | 合价 | 其中
[9 empty] | 人工费 |  | 机械费 | 材料暂估价
设备部分
一、培训室音视频建设(5间)
1 | 050307003001 | 主音箱 | 1.名称：主音箱 2.参数：系 统：≥4×4""二分频全频40mm超薄音箱；高音单元：≥3×1""（25mm音圈）驱动单元；低音单元：≥4×4""（25mm音圈）驱动单元；频率响应：≥55Hz-20KHz(±3dB)；功 率：≥150W（RMS）/600W（PEAK）；灵敏度：≥95dB（1W/1M）；标称阻抗：8Ω；最大声压：116dB；覆盖角度：≥90°（水平）× 90°（垂直）"。 3.其它：满足设计要求使用功能及验收规范。 | 个 |  | 8
本页小计
表E.2.1 分部分项工程项目清单计价表
工程名称：设备部分 |  |  |  |  | 标段：云南省急救人员培训基地建设项目医疗卫生应急备灾救灾中心配套设施建设项目（培训基地建设项目） |  |  |  |  | 第 2 页 共 72 页
序号 | 项目编码 | 项目名称 | 项目特征 | 计量 单位 |  | 工程量 | 金额（元）
[7 empty] | 综合单价 | 合价 | 其中
[9 empty] | 人工费 |  | 机械费 | 材料暂估价
2 | 031102011001 | 主功放 | 1.名称：主功放 2.参数：采用数字功率放大模块、双通道一体化设计；具备≥160×32高亮度显示屏，可显示通道音量等信息；采用大容量开关电源，具备单独冷却系统及良好散热装置；系统具备自动限幅输出、短路过载、高温、开机延时等保护功能；配备延时启动系统功能，保护音箱不受冲击而损坏；具备2×250W/8Ω，2×500W/4Ω、桥接1×600W/8Ω多种阻抗功率；输入具备单通道、立体声模式选择；具备独立音量控制及LCD显示屏信号电平指示显示；内置滤波功能，可滤除数字声及其它设备的高频干扰；输入阻抗：10KΩ（不平衡）、20KΩ（平衡）、阻尼系数 | 台 |  | 4
本页小计
表E.2.1 分部分项工程项目清单计价表
工程名称：设备部分 |  |  |  |  | 标段：云南省急救人员培训基地建设项目医疗卫生应急备灾救灾中心配套设施建设项目（培训基地建设项目） |  |  |  |  | 第 3 页 共 72 页
序号 | 项目编码 | 项目名称 | 项目特征 | 计量 单位 |  | 工程量 | 金额（元）
[7 empty] | 综合单价 | 合价 | 其中
[9 empty] | 人工费 |  | 机械费 | 材料暂估价
：>300@8Ω、总谐波失真：≤0.01%；所投产品需提供具有“CMA、CNAS、ilac-MRA”标识的“中国认可国际互认”的《检验报告》，提供制造商盖公章的证书复印件。 3.其它：满足设计要求使用功能及验收规范。
本页小计
表E.2.1 分部分项工程项目清单计价表
工程名称：设备部分 |  |  |  |  | 标段：云南省急救人员培训基地建设项目医疗卫生应急备灾救灾中心配套设施建设项目（培训基地建设项目） |  |  |  |  | 第 4 页 共 72 页
序号 | 项目编码 | 项目名称 | 项目特征 | 计量 单位 |  | 工程量 | 金额（元）
[7 empty] | 综合单价 | 合价 | 其中
[9 empty] | 人工费 |  | 机械费 | 材料暂估价
3 | 050307003002 | 辅助扩声音箱（生化核辐射防护培训室） | 1.名称：辅助扩声音箱（生化核辐射防护培训室） 2.参数：系统：≥6"天花吸顶音箱；额定功率≥60W、峰值功率≥240W；阻抗：8Ω；频率响应：≥80Hz-20KHz(±3dB)；灵敏度：≥88dB/1W/1M；机身材质：铁后壳/ABS面板；所投产品需提供具有“CMA、CNAS、ilac-MRA”标识的“中国认可国际互认”的《检验报告》，提供制造商盖公章的证书复印件； 3.其它：满足设计要求使用功能及验收规范。 | 个 |  | 4
本页小计
表E.2.1 分部分项工程项目清单计价表
工程名称：设备部分 |  |  |  |  | 标段：云南省急救人员培训基地建设项目医疗卫生应急备灾救灾中心配套设施建设项目（培训基地建设项目） |  |  |  |  | 第 5 页 共 72 页
序号 | 项目编码 | 项目名称 | 项目特征 | 计量 单位 |  | 工程量 | 金额（元）
[7 empty] | 综合单价 | 合价 | 其中
[9 empty] | 人工费 |  | 机械费 | 材料暂估价
4 | 031102011002 | 辅助扩声音箱功放（生化核辐射防护培训室） | 1.名称：辅助扩声音箱功放（生化核辐射防护培训室） 2.参数：采用数字功率放大模块、双通道一体化设计；具备≥160×32高亮度显示屏，可显示通道音量等信息；采用大容量开关电源，具备单独冷却系统及良好散热装置；系统具备自动限幅输出、短路过载、高温、开机延时等保护功能；配备延时启动系统功能，保护音箱不受冲击而损坏；具备≥2×150W/8Ω，2×300W/4Ω、桥接1×300W/8Ω多种阻抗功率；输入具备单通道、立体声模式选择；具备独立音量控制及LCD显示屏信号电平指示显示；所投产品需提供具有“CMA、CNAS、ilac-MRA”标识的“中国认可国际互认”的《检 | 台 |  | 2
本页小计
表E.2.1 分部分项工程项目清单计价表
工程名称：设备部分 |  |  |  |  | 标段：云南省急救人员培训基地建设项目医疗卫生应急备灾救灾中心配套设施建设项目（培训基地建设项目） |  |  |  |  | 第 6 页 共 72 页
序号 | 项目编码 | 项目名称 | 项目特征 | 计量 单位 |  | 工程量 | 金额（元）
[7 empty] | 综合单价 | 合价 | 其中
[9 empty] | 人工费 |  | 机械费 | 材料暂估价
验报告》，提供制造商盖公章的证书复印件。 3.其它：满足设计要求使用功能及验收规范。
本页小计
表E.2.1 分部分项工程项目清单计价表
工程名称：设备部分 |  |  |  |  | 标段：云南省急救人员培训基地建设项目医疗卫生应急备灾救灾中心配套设施建设项目（培训基地建设项目） |  |  |  |  | 第 7 页 共 72 页
序号 | 项目编码 | 项目名称 | 项目特征 | 计量 单位 |  | 工程量 | 金额（元）
[7 empty] | 综合单价 | 合价 | 其中
[9 empty] | 人工费 |  | 机械费 | 材料暂估价
5 | 030504008001 | 真分集一拖二无线话筒（单手持、单领夹） | 1.名称：真分集一拖二无线话筒（单手持、单领夹） 2.参数：采用UHF双通道真分集多频道设计，装备高亮度LCD显示屏，可动态显示系统信号、音量、通道、频点、发射器电池电量数值；采用≥640-690MHz频段，具备2×100个可选频点，方便多套使用，轻松避开各类干扰；具备一键AFS自动搜频功能，可自动扫搜出附近干净频点，避免频率干扰；具备一键锁定系统功能，可锁定系统菜单，防止误按导致产品不同步；配置有啸叫抑制功能电路，超外差二次变频设计，具备极高的接收灵敏度，调试更简单；具备可调发射功率和可调静噪门限，接收机后面板设外置静噪控制旋钮 | 套 |  | 5
本页小计
表E.2.1 分部分项工程项目清单计价表
工程名称：设备部分 |  |  |  |  | 标段：云南省急救人员培训基地建设项目医疗卫生应急备灾救灾中心配套设施建设项目（培训基地建设项目） |  |  |  |  | 第 8 页 共 72 页
序号 | 项目编码 | 项目名称 | 项目特征 | 计量 单位 |  | 工程量 | 金额（元）
[7 empty] | 综合单价 | 合价 | 其中
[9 empty] | 人工费 |  | 机械费 | 材料暂估价
本页小计
；麦克风采用独特的升压设计，电池电量下降不影响手咪整体性能；具有独立接收灵敏度调节功能，可对系统输出信号人性化调节，可初始化音频调节；具备≥两路独立卡侬输出及一路6.35mm混合输出，方便会议全程音频独立录音保存；理想环境有效距离可达≥80米，具备自由发言工作模式，适用于各类高要求会议场合；同一场合可多套主机同时使用，可与领夹话筒、桌面会议单元混合使用，通用性强；频率响应为≥20Hz~20KHz、信噪比>100dB、声压级为130dB、等效噪声为18dB；所投产品需提供具有“CMA、CNAS、ilac-MRA”标识的“中国认可国际互认”的《检
本页小计
表E.2.1 分部分项工程项目清单计价表
工程名称：设备部分 |  |  |  |  | 标段：云南省急救人员培训基地建设项目医疗卫生应急备灾救灾中心配套设施建设项目（培训基地建设项目） |  |  |  |  | 第 9 页 共 72 页
序号 | 项目编码 | 项目名称 | 项目特征 | 计量 单位 |  | 工程量 | 金额（元）
[7 empty] | 综合单价 | 合价 | 其中
[9 empty] | 人工费 |  | 机械费 | 材料暂估价
验报告》，提供制造商盖公章的证书复印件； 3.其它：满足设计要求使用功能及验收规范。
本页小计
表E.2.1 分部分项工程项目清单计价表
工程名称：设备部分 |  |  |  |  | 标段：云南省急救人员培训基地建设项目医疗卫生应急备灾救灾中心配套设施建设项目（培训基地建设项目） |  |  |  |  | 第 10 页 共 72 页
序号 | 项目编码 | 项目名称 | 项目特征 | 计量 单位 |  | 工程量 | 金额（元）
[7 empty] | 综合单价 | 合价 | 其中
[9 empty] | 人工费 |  | 机械费 | 材料暂估价
6 | 030504013001 | 智能交互平板 | 1.名称：智能交互平板 2.参数：整机设计：整机屏幕采用86英寸液晶显示器，外部无任何可见内部功能模块连接线，整机屏幕边缘采用金属圆角包边防护，表面无尖锐边缘或凸起。整机液晶显示屏幕采用工业级A规液晶面板，分辨率≥3840×2160，显示比例16:9，可视角度≥178°，动态对比度≥6000：1，屏幕灰度等级≥256级，色彩覆盖率NTSC≥130%，sRGB色彩ΔE≤1.0。内置安卓嵌入式系统，Android14.0版本，具备8核CPU；2核GPU，机身内存32G ROM，运行内存4G RAM；整机CPU，可编程逻辑芯片、时钟芯片、采用国产自主芯片。（需提供具备CNAS和CMA标识的三方产品检测 | 台 |  | 5
本页小计
表E.2.1 分部分项工程项目清单计价表
工程名称：设备部分 |  |  |  |  | 标段：云南省急救人员培训基地建设项目医疗卫生应急备灾救灾中心配套设施建设项目（培训基地建设项目） |  |  |  |  | 第 11 页 共 72 页
序号 | 项目编码 | 项目名称 | 项目特征 | 计量 单位 |  | 工程量 | 金额（元）
[7 empty] | 综合单价 | 合价 | 其中
[9 empty] | 人工费 |  | 机械费 | 材料暂估价
本页小计
报告且报告体现上诉参数描述）；整机系统具备高清4K视频处理能力，4K 高清显示，使画面亮丽、清晰、流畅，保证显示效果；且具有自动优化运动图像功能,可有效解决图像抖动问题。（需提供具备CNAS和CMA标识的三方产品检测报告且报告体现上诉参数描述）；整机支持Windows系统中进行≥40点或以上触控，支持在Android系统中进行40点或以上触控。整机触摸响应时间≤2ms，连续触控时，连续的两次触控点检测时间间隔≤5ms，最小识别物≤2mm，触摸精度±0.5mm，整机系统书写延迟≤15ms。整机全通道具备触摸提示音，并具备开关。整机最大屏幕亮度≥350
本页小计
表E.2.1 分部分项工程项目清单计价表
工程名称：设备部分 |  |  |  |  | 标段：云南省急救人员培训基地建设项目医疗卫生应急备灾救灾中心配套设施建设项目（培训基地建设项目） |  |  |  |  | 第 12 页 共 72 页
序号 | 项目编码 | 项目名称 | 项目特征 | 计量 单位 |  | 工程量 | 金额（元）
[7 empty] | 综合单价 | 合价 | 其中
[9 empty] | 人工费 |  | 机械费 | 材料暂估价
本页小计
cd/m²，使用时屏幕亮度不大于400cd/m²，符合国家GB40070-2021《儿童青少年学习用品近视防控卫生要求》。整机采用硬件低蓝光背光技术，在源头减少有害蓝光波段能量，蓝光占比（有害蓝光415～455nm能量综合）/（整体蓝光400～500能量综合）＜50%，低蓝光保护显示不偏色、不泛黄。整机视网膜蓝光危害（蓝光加权辐射亮度LB）满足IEC TR 62778蓝光危害RG0级别。整机支持纸质护眼模式，可以在任意通道任意画面任意软件所有显示内容下实现画面纹理的实时调整；支持纸质纹理：牛皮纸、水彩纸、水纹纸、素描纸、宣纸；支持纹理透明度调节；支持色温调
本页小计
表E.2.1 分部分项工程项目清单计价表
工程名称：设备部分 |  |  |  |  | 标段：云南省急救人员培训基地建设项目医疗卫生应急备灾救灾中心配套设施建设项目（培训基地建设项目） |  |  |  |  | 第 13 页 共 72 页
序号 | 项目编码 | 项目名称 | 项目特征 | 计量 单位 |  | 工程量 | 金额（元）
[7 empty] | 综合单价 | 合价 | 其中
[9 empty] | 人工费 |  | 机械费 | 材料暂估价
本页小计
节。整机采用防眩光、防爆钢化玻璃，厚度≤3.0mm，表面硬度≥9H，透光率≥95%，光泽度≤8度，表面反射率≤1%。整机表面覆盖玻璃选用国际优等品，光学变形、点状缺陷、尺寸偏差、弯曲度、透射比等均符合GB11614平板玻璃标准；整机书写面板采用耐磨玻璃材质，长期使用情况下面板磨损导致的雾度不超过1%。（需提供具备CNAS和CMA标识的三方产品检测报告且报告体现上诉参数描述）。整机电磁干扰ITE达到国标GB/T9254.1-2021 Class B等级要求，使用本产品环境中其他人或者电子设备无需采用任何电磁防护措施，满足教学环境多电子设备共用。支持将自定
本页小计
表E.2.1 分部分项工程项目清单计价表
工程名称：设备部分 |  |  |  |  | 标段：云南省急救人员培训基地建设项目医疗卫生应急备灾救灾中心配套设施建设项目（培训基地建设项目） |  |  |  |  | 第 14 页 共 72 页
序号 | 项目编码 | 项目名称 | 项目特征 | 计量 单位 |  | 工程量 | 金额（元）
[7 empty] | 综合单价 | 合价 | 其中
[9 empty] | 人工费 |  | 机械费 | 材料暂估价
本页小计
义图片、支持将自定义动画设置为开机画面。产品触摸组件具备抗扭曲能力,在部分元器件与机身分离≤15 °的情况下仍可正常多点触控。（需提供具备CNAS和CMA标识的三方产品检测报告且报告体现上诉参数描述）。整机具备至少6个前置物理按键，包括电源键、设置、音量+、音量-、护眼、录屏；其中含5个自定义功能按键，可设置前置按键一键启用批注、截屏、倒计时、屏幕下移、日历等任一全局小工具。（需提供具备CNAS和CMA标识的三方产品检测报告且报告体现上诉参数描述）。整机支持通过前置面板物理按键一键启动录屏功能，可将屏幕中显示的课件、
本页小计
表E.2.1 分部分项工程项目清单计价表
工程名称：设备部分 |  |  |  |  | 标段：云南省急救人员培训基地建设项目医疗卫生应急备灾救灾中心配套设施建设项目（培训基地建设项目） |  |  |  |  | 第 15 页 共 72 页
序号 | 项目编码 | 项目名称 | 项目特征 | 计量 单位 |  | 工程量 | 金额（元）
[7 empty] | 综合单价 | 合价 | 其中
[9 empty] | 人工费 |  | 机械费 | 材料暂估价
本页小计
音频内容与人声同时录制。后置输入接口：≥1路HDMI、≥1路RS232、≥2路USB接口、≥1路LAN接口、≥1路音频输出、≥1路触控USB输出，前置输入接口：≥3路USB接口（包含1路Type-C、2路USB3.0）、≥1路HDMI、≥1路TOUCH，所有接口具备明显的丝印标识。整机内置非独立高清摄像头，可拍摄4800万像素数的照片，支持输出4K；内置8阵列麦克风，拾音距离≥12m。整机内置≥2.2声道扬声器，其中20W全频音频单元≥2个，10W高频音频单元≥2个，额定总功率不低于60W。（需提供具备CNAS和CMA标识的三方产品检测报告且报告体现上诉参数描述）。整机支持蓝牙Bluetooth
本页小计
表E.2.1 分部分项工程项目清单计价表
工程名称：设备部分 |  |  |  |  | 标段：云南省急救人员培训基地建设项目医疗卫生应急备灾救灾中心配套设施建设项目（培训基地建设项目） |  |  |  |  | 第 16 页 共 72 页
序号 | 项目编码 | 项目名称 | 项目特征 | 计量 单位 |  | 工程量 | 金额（元）
[7 empty] | 综合单价 | 合价 | 其中
[9 empty] | 人工费 |  | 机械费 | 材料暂估价
本页小计
5.2标准，Wi-Fi制式支持IEEE 802.11 a/b/g/n/ac/ax，支持版本Wi-Fi6，Wi-Fi和AP热点工作距离≥12m。整机支持在任意通道下通过手势快速调出悬浮菜单，悬浮菜单包括主页、内置电脑、白板、多任务、返回、信号源、屏幕下移、批注8个功能，并可在任意通道下通过手势快速调用此悬浮菜单到屏幕任意位置，且悬浮菜单在使用完毕后会自动隐藏。触摸悬浮菜单支持功能自定义设置，最多可设置8个常用固定功能，可选择功能包括无线投屏、智慧白板、文件管理、设置等不少于11个应用，文件快传、分屏、录屏、屏幕下移等不少于17个工具，Windows、Android、
本页小计
表E.2.1 分部分项工程项目清单计价表
工程名称：设备部分 |  |  |  |  | 标段：云南省急救人员培训基地建设项目医疗卫生应急备灾救灾中心配套设施建设项目（培训基地建设项目） |  |  |  |  | 第 17 页 共 72 页
序号 | 项目编码 | 项目名称 | 项目特征 | 计量 单位 |  | 工程量 | 金额（元）
[7 empty] | 综合单价 | 合价 | 其中
[9 empty] | 人工费 |  | 机械费 | 材料暂估价
本页小计
HDMI等不少于5个信号源。（需提供具备CNAS和CMA标识的三方产品检测报告且报告体现上诉参数描述）。整机具备智能手势识别功能，在任意通道下，可通过五指长按屏幕，实现息屏和唤醒屏幕的功能；可识别三指及五指上、下、左、右方向手势滑动调用相应功能，支持将各手势滑动方向自定义设置为主页、返回、设置、智慧投屏、息屏/唤醒、屏幕下移、批注、OPS等。整机全通道侧边栏快捷菜单包含秒表、倒计时、幕布、分屏、录屏、计算器、冻屏、聚光灯、单独听、截屏、锁屏、文件快传、日历、投票器、屏幕下移等不少于15个小工具。整机全通道侧边
本页小计
表E.2.1 分部分项工程项目清单计价表
工程名称：设备部分 |  |  |  |  | 标段：云南省急救人员培训基地建设项目医疗卫生应急备灾救灾中心配套设施建设项目（培训基地建设项目） |  |  |  |  | 第 18 页 共 72 页
序号 | 项目编码 | 项目名称 | 项目特征 | 计量 单位 |  | 工程量 | 金额（元）
[7 empty] | 综合单价 | 合价 | 其中
[9 empty] | 人工费 |  | 机械费 | 材料暂估价
本页小计
栏支持在任意通道、页面快速调用智慧白板功能。整机全通道侧边栏支持在任意通道、页面调用分屏功能，点击分屏，在浏览器、相机、智慧白板、WPS文档中选择两个应用进行分屏显示，不同分屏可同时独立操作，满足多样化的教学需求。（需提供具备CNAS和CMA标识的三方产品检测报告且报告体现上诉参数描述）。整机全通道侧边栏支持在任意通道、页面调用文件快传功能，可使用手机扫描二维码进行文件上传，支持同时上传9张图片。上传的文件可同步显示在大屏端，可对文件进行打开、删除、保存到大屏等操作，退出文件快传功能时，可自动清空未保
本页小计
表E.2.1 分部分项工程项目清单计价表
工程名称：设备部分 |  |  |  |  | 标段：云南省急救人员培训基地建设项目医疗卫生应急备灾救灾中心配套设施建设项目（培训基地建设项目） |  |  |  |  | 第 19 页 共 72 页
序号 | 项目编码 | 项目名称 | 项目特征 | 计量 单位 |  | 工程量 | 金额（元）
[7 empty] | 综合单价 | 合价 | 其中
[9 empty] | 人工费 |  | 机械费 | 材料暂估价
本页小计
存的文件。（需提供具备CNAS和CMA标识的三方产品检测报告且报告体现上诉参数描述）。整机支持通过安卓系统下软件还原、键盘还原等不少于2种方式进行Windows系统还原操作。整机支持在节能状态下通过长按电源键进入还原界面，可点击屏幕选择安卓系统还原、OPS还原以及正常启动选项，具备提示和退出选项，还原操作时需通过密码验证，有效避免误操作。整机具备U盘锁功能，支持单独设置锁定信号源、按键锁定、触控锁定和遥控器禁用，锁定后无法随意自由操作，需要使用时插入USB key可解锁。整机嵌入式安卓系统下主界面、菜单、图标、文字均为4K
本页小计
表E.2.1 分部分项工程项目清单计价表
工程名称：设备部分 |  |  |  |  | 标段：云南省急救人员培训基地建设项目医疗卫生应急备灾救灾中心配套设施建设项目（培训基地建设项目） |  |  |  |  | 第 20 页 共 72 页
序号 | 项目编码 | 项目名称 | 项目特征 | 计量 单位 |  | 工程量 | 金额（元）
[7 empty] | 综合单价 | 合价 | 其中
[9 empty] | 人工费 |  | 机械费 | 材料暂估价
本页小计
超高清显示，显示细腻、清晰度高。嵌入式系统提供欢迎页应用，提供欢迎、广告、节日、政府、公司、医疗、教育等不少于7种主题，并支持用户修改与自定义模板功能；提供不少于24种背景，并支持用户自定义上传本地模版。嵌入式Android操作系统下，白板支持将页面进行分享，包括二维码分享、局域网分享、邮件分享等不少于3种分享方式。扫码后可在手机端进行查看及二次分享。分享时，可设定密码对内容进行加密处理，提高分享内容的安全性。嵌入式Android操作系统下，白板支持一键开启分屏模式，可选择二等分屏、三等分屏、四等分屏等布局模
本页小计
表E.2.1 分部分项工程项目清单计价表
工程名称：设备部分 |  |  |  |  | 标段：云南省急救人员培训基地建设项目医疗卫生应急备灾救灾中心配套设施建设项目（培训基地建设项目） |  |  |  |  | 第 21 页 共 72 页
序号 | 项目编码 | 项目名称 | 项目特征 | 计量 单位 |  | 工程量 | 金额（元）
[7 empty] | 综合单价 | 合价 | 其中
[9 empty] | 人工费 |  | 机械费 | 材料暂估价
式，不同分屏可同时进行独立操作，支持不同颜色笔迹同时书写及边写边擦等功能。（需提供具备CNAS和CMA标识的三方产品检测报告且报告体现上诉参数描述）。预留抽拉式电脑模块接口。 3.其它：满足设计要求使用功能及验收规范。
本页小计
表E.2.1 分部分项工程项目清单计价表
工程名称：设备部分 |  |  |  |  | 标段：云南省急救人员培训基地建设项目医疗卫生应急备灾救灾中心配套设施建设项目（培训基地建设项目） |  |  |  |  | 第 22 页 共 72 页
序号 | 项目编码 | 项目名称 | 项目特征 | 计量 单位 |  | 工程量 | 金额（元）
[7 empty] | 综合单价 | 合价 | 其中
[9 empty] | 人工费 |  | 机械费 | 材料暂估价
7 | 030504013002 | OPS电脑 | 1.名称：OPS电脑 2.参数：处理器性能：采用Intel I5 12代及以上处理器，标准80针接口，内存：≥8G，固态硬盘：≥256G，外部无任何连线。电脑模块预装Windows10操作系统和office2019办公软件。具备独立非外扩展接口：HDMI≥1路，USB≥6路，Type-C≥1路，RJ45≥1路。嵌入式电脑模块MTBF≥200000小时。插拔式电脑模块与整机连接部分采用万兆接口，传输速率最高可达10Gbps及以上。尺寸 195(L)×180(W)×42(H)mm。为保证产品兼容性，要求电脑模块与智能交互平板属于同一品牌。 3.其它：满足设计要求使用功能及验收规范。 | 台 |  | 5
本页小计
表E.2.1 分部分项工程项目清单计价表
工程名称：设备部分 |  |  |  |  | 标段：云南省急救人员培训基地建设项目医疗卫生应急备灾救灾中心配套设施建设项目（培训基地建设项目） |  |  |  |  | 第 23 页 共 72 页
序号 | 项目编码 | 项目名称 | 项目特征 | 计量 单位 |  | 工程量 | 金额（元）
[7 empty] | 综合单价 | 合价 | 其中
[9 empty] | 人工费 |  | 机械费 | 材料暂估价
8 | 030412004009 | 音箱线 | 1.名称：音箱线 2.参数：2导体结构；导体截面积1.27mm²(AWG/根/mm:16/50/0.18),导体数(2) ；外经(6.8mm),拉伸强度(10MPa以上),材料延伸度190%以上,温度-30℃-+75℃;电气性能:导体直流电阻(1.5Ω/100m),耐电压(AC 500V/1分钟)无击穿。 3.其它：满足设计要求使用功能及验收规范。 | m |  | 400.00
本页小计
表E.2.1 分部分项工程项目清单计价表
工程名称：设备部分 |  |  |  |  | 标段：云南省急救人员培训基地建设项目医疗卫生应急备灾救灾中心配套设施建设项目（培训基地建设项目） |  |  |  |  | 第 24 页 共 72 页
序号 | 项目编码 | 项目名称 | 项目特征 | 计量 单位 |  | 工程量 | 金额（元）
[7 empty] | 综合单价 | 合价 | 其中
[9 empty] | 人工费 |  | 机械费 | 材料暂估价
9 | 030412004010 | 音频线 | 1.名称：音频线 2.参数：2导体双绞型，铝箔屏蔽。5单元结构设计包含:导体(2)接地引导线(1)抗拉绳(1)电缆绝缘纤维(1)。导体截面积(0.31mm²)导体构成：(AWG/根/mm:23/12/0.18A) 外经(5.0mm)。拉伸强度(10MPa以上)护套材料延伸度(190%以上)。电气性能:芯线直流电阻(6.2欧姆/100m以下),耐电压(V/1分钟:AC500),导体间标称电容(79PF/M), 导体于屏蔽层间标称电容(140PF/M)，阻燃性(标准UL1581，VW-1火焰在60秒内自然熄灭) 3.其它：满足设计要求使用功能及验收规范。 | m |  | 300.00
本页小计
表E.2.1 分部分项工程项目清单计价表
工程名称：设备部分 |  |  |  |  | 标段：云南省急救人员培训基地建设项目医疗卫生应急备灾救灾中心配套设施建设项目（培训基地建设项目） |  |  |  |  | 第 25 页 共 72 页
序号 | 项目编码 | 项目名称 | 项目特征 | 计量 单位 |  | 工程量 | 金额（元）
[7 empty] | 综合单价 | 合价 | 其中
[9 empty] | 人工费 |  | 机械费 | 材料暂估价
10 | 030412004011 | 网线 | 1.名称：网线 2.参数：标准：YD/T1019通过标准最高传输频率250MHz测试，单根导体直流电阻：≤9.5Ω/100m。标称线对数：4，导体标称直径≥0.57mm，导体名称：软圆铜线，绝缘：HDPE ；屏蔽方式：U/UTP，线对采用“十”字骨架隔离，护套材料：PVC，护套外径：≥6.3±0.3mm。包装方式：305米/易拉箱，2易拉箱/外箱。安装温度：不低于0℃，工作温度：-20℃～+60℃。6类非屏蔽信道通过第三方通信/供电一体化连接方案性能评测（90W/1000Mbit/s/）并提供证书。产品符合TLC认证并提供证书。产品传输性能符合5米短信道（二节点），9米短信道（三节点），14米短信道（四节 | m |  | 610.00
本页小计
表E.2.1 分部分项工程项目清单计价表
工程名称：设备部分 |  |  |  |  | 标段：云南省急救人员培训基地建设项目医疗卫生应急备灾救灾中心配套设施建设项目（培训基地建设项目） |  |  |  |  | 第 26 页 共 72 页
序号 | 项目编码 | 项目名称 | 项目特征 | 计量 单位 |  | 工程量 | 金额（元）
[7 empty] | 综合单价 | 合价 | 其中
[9 empty] | 人工费 |  | 机械费 | 材料暂估价
点）,100米信道（六节点）和永久链路并提供第三方检验报告。产品符合ROHS（2011/65/EU）和REACH要求并提供第三方检验报告 3.其它：满足设计要求使用功能及验收规范。
二、科普教学区基础音视频设备
本页小计
表E.2.1 分部分项工程项目清单计价表
工程名称：设备部分 |  |  |  |  | 标段：云南省急救人员培训基地建设项目医疗卫生应急备灾救灾中心配套设施建设项目（培训基地建设项目） |  |  |  |  | 第 27 页 共 72 页
序号 | 项目编码 | 项目名称 | 项目特征 | 计量 单位 |  | 工程量 | 金额（元）
[7 empty] | 综合单价 | 合价 | 其中
[9 empty] | 人工费 |  | 机械费 | 材料暂估价
11 | 030501016001 | 高密AP | 1.名称：高密AP 2.参数：1775M双频千兆吸顶AP，双千兆LAN口上联，内置天线；支持2.4GHz/5GHz双频通信，支持802.11a/b/g/n/ac Wave1/Wave2/ax协议；支持AP与路由两种工作模式，支持二、三层漫游，支持一体化组网，支持APP管理；支持PoE供电和本地供电（PoE供电设备和DC适配器需单独采购） 3.其它：满足设计要求使用功能及验收规范。 | 台 |  | 2
本页小计
表E.2.1 分部分项工程项目清单计价表
工程名称：设备部分 |  |  |  |  | 标段：云南省急救人员培训基地建设项目医疗卫生应急备灾救灾中心配套设施建设项目（培训基地建设项目） |  |  |  |  | 第 28 页 共 72 页
序号 | 项目编码 | 项目名称 | 项目特征 | 计量 单位 |  | 工程量 | 金额（元）
[7 empty] | 综合单价 | 合价 | 其中
[9 empty] | 人工费 |  | 机械费 | 材料暂估价
12 | 050307003003 | 吸顶音箱 | 1.名称：吸顶音箱 2.参数：系统：≥6"天花吸顶音箱；额定功率≥60W、峰值功率≥240W；阻抗：8Ω；频率响应：≥80Hz-20KHz(±3dB)；灵敏度：≥88dB/1W/1M；机身材质：铁后壳/ABS面板；所投产品需提供具有“CMA、CNAS、ilac-MRA”标识的“中国认可国际互认”的《检验报告》，提供制造商盖公章的证书复印件； 3.其它：满足设计要求使用功能及验收规范。 | 个 |  | 9
本页小计
表E.2.1 分部分项工程项目清单计价表
工程名称：设备部分 |  |  |  |  | 标段：云南省急救人员培训基地建设项目医疗卫生应急备灾救灾中心配套设施建设项目（培训基地建设项目） |  |  |  |  | 第 29 页 共 72 页
序号 | 项目编码 | 项目名称 | 项目特征 | 计量 单位 |  | 工程量 | 金额（元）
[7 empty] | 综合单价 | 合价 | 其中
[9 empty] | 人工费 |  | 机械费 | 材料暂估价
13 | 031102011003 | 主功放 | 1.名称：功放 2.参数：采用数字功率放大模块、六通道一体化设计；具备≥6×200W/8Ω，6×400W/4Ω、桥接3×600W/8Ω多种阻抗功率；采用大容量开关电源，具备单独冷却系统及良好散热装置；系统具备自动限幅输出、短路过载、高温、开机延时等保护功能；配备延时启动系统功能，保护音箱不受冲击而损坏；输入具备单通道、立体声模式选择；具备独立音量控制及LCD显示屏信号电平指示显示；内置滤波功能，可滤除数字声及其它设备的高频干扰；采用双XLR输入连接，SPEAKON与凤凰端子两种输出连接可选，兼容性更强；具有压限、短路、过流、直流输出等全面性的保 | 台 |  | 1
本页小计
表E.2.1 分部分项工程项目清单计价表
工程名称：设备部分 |  |  |  |  | 标段：云南省急救人员培训基地建设项目医疗卫生应急备灾救灾中心配套设施建设项目（培训基地建设项目） |  |  |  |  | 第 30 页 共 72 页
序号 | 项目编码 | 项目名称 | 项目特征 | 计量 单位 |  | 工程量 | 金额（元）
[7 empty] | 综合单价 | 合价 | 其中
[9 empty] | 人工费 |  | 机械费 | 材料暂估价
护设施；输入阻抗：10KΩ（不平衡）、20KΩ（平衡）、阻尼系数：>300@8Ω、总谐波失真：≤0.01%；所投产品需提供具有“CMA、CNAS、ilac-MRA”标识的“中国认可国际互认”的《检验报告》，提供制造商盖公章的证书复印件； 3.其它：满足设计要求使用功能及验收规范。
本页小计
表E.2.1 分部分项工程项目清单计价表
工程名称：设备部分 |  |  |  |  | 标段：云南省急救人员培训基地建设项目医疗卫生应急备灾救灾中心配套设施建设项目（培训基地建设项目） |  |  |  |  | 第 31 页 共 72 页
序号 | 项目编码 | 项目名称 | 项目特征 | 计量 单位 |  | 工程量 | 金额（元）
[7 empty] | 综合单价 | 合价 | 其中
[9 empty] | 人工费 |  | 机械费 | 材料暂估价
14 | 031102011004 | 主功放 | 1.名称：功放 2.参数：采用数字功率放大模块、四通道一体化设计；具备≥160×64高亮度显示屏，可显示通道音量等信息；采用大容量开关电源，具备单独冷却系统及良好散热装置；系统具备自动限幅输出、短路过载、高温、开机延时等保护功能；配备延时启动系统功能，保护音箱不受冲击而损坏；具备4×150W/8Ω，4×300W/4Ω、桥接2×300W/8Ω多种阻抗功率；输入具备单通道、立体声模式选择；具备独立音量控制及LCD显示屏信号电平指示显示；内置滤波功能，可滤除数字声及其它设备的高频干扰；采用双XLR输入连接，SPEAKON与凤凰端子两种输出连接，兼容性更强； | 台 |  | 1
本页小计
表E.2.1 分部分项工程项目清单计价表
工程名称：设备部分 |  |  |  |  | 标段：云南省急救人员培训基地建设项目医疗卫生应急备灾救灾中心配套设施建设项目（培训基地建设项目） |  |  |  |  | 第 32 页 共 72 页
序号 | 项目编码 | 项目名称 | 项目特征 | 计量 单位 |  | 工程量 | 金额（元）
[7 empty] | 综合单价 | 合价 | 其中
[9 empty] | 人工费 |  | 机械费 | 材料暂估价
具有压限、短路、过流、直流输出等全面性的保护设施；输入阻抗：10KΩ（不平衡）、20KΩ（平衡）、阻尼系数：>300@8Ω、总谐波失真：≤0.01%；所投产品需提供具有“CMA、CNAS、ilac-MRA”标识的“中国认可国际互认”的《检验报告》，提供制造商盖公章的证书复印件； 3.其它：满足设计要求使用功能及验收规范。
本页小计
表E.2.1 分部分项工程项目清单计价表
工程名称：设备部分 |  |  |  |  | 标段：云南省急救人员培训基地建设项目医疗卫生应急备灾救灾中心配套设施建设项目（培训基地建设项目） |  |  |  |  | 第 33 页 共 72 页
序号 | 项目编码 | 项目名称 | 项目特征 | 计量 单位 |  | 工程量 | 金额（元）
[7 empty] | 综合单价 | 合价 | 其中
[9 empty] | 人工费 |  | 机械费 | 材料暂估价
15 | 030504008002 | 无线话筒 | 1.名称：无线话筒 2.参数：采用UHF双通道真分集多频道设计，装备高亮度LCD显示屏，可动态显示系统信号、音量、通道、频点、发射器电池电量数值；采用≥640-690MHz频段，具备2×100个可选频点，方便多套使用，轻松避开各类干扰；具备一键AFS自动搜频功能，可自动扫搜出附近干净频点，避免频率干扰；具备一键锁定系统功能，可锁定系统菜单，防止误按导致产品不同步；配置有啸叫抑制功能电路，超外差二次变频设计，具备极高的接收灵敏度，调试更简单；具备可调发射功率和可调静噪门限，接收机后面板设外置静噪控制旋钮；采用腰包式设计，话筒具 | 套 |  | 1
本页小计
表E.2.1 分部分项工程项目清单计价表
工程名称：设备部分 |  |  |  |  | 标段：云南省急救人员培训基地建设项目医疗卫生应急备灾救灾中心配套设施建设项目（培训基地建设项目） |  |  |  |  | 第 34 页 共 72 页
序号 | 项目编码 | 项目名称 | 项目特征 | 计量 单位 |  | 工程量 | 金额（元）
[7 empty] | 综合单价 | 合价 | 其中
[9 empty] | 人工费 |  | 机械费 | 材料暂估价
本页小计
备≥1.8""高亮度LCD显示屏，可动态显示单元电量、音量、通道等信息；具备≥两路独立卡侬输出及一路6.35mm混合输出，方便会议全程音频独立录音保存；理想环境有效距离可达≥80米，具备自由发言工作模式，适用于各类高要求会议场合；同一场合可多套主机同时使用，可与领夹话筒、桌面会议单元混合使用，通用性强；频率响应为≥20Hz~20KHz、信噪比>100dB、声压级为130dB、等效噪声为18dB；所投产品需提供具有“CMA、CNAS、ilac-MRA”标识的“中国认可国际互认”的《检验报告》，提供制造商盖公章的证书复印件； 3.其它：满足设计要求使用
本页小计
表E.2.1 分部分项工程项目清单计价表
工程名称：设备部分 |  |  |  |  | 标段：云南省急救人员培训基地建设项目医疗卫生应急备灾救灾中心配套设施建设项目（培训基地建设项目） |  |  |  |  | 第 35 页 共 72 页
序号 | 项目编码 | 项目名称 | 项目特征 | 计量 单位 |  | 工程量 | 金额（元）
[7 empty] | 综合单价 | 合价 | 其中
[9 empty] | 人工费 |  | 机械费 | 材料暂估价
功能及验收规范。
16 | 030504008003 | 天线放大器 | 1.名称：天线放大器 2.参数：系统采用≥450-970MHz频段，可连接≥10条无线话筒主机天线互不干扰；超过10条无线会议天线可利用级联口连接到下一台天线放大器主机实现两个天线盒接收所有麦克风信号；放大信号接收距离≥100米，信号稳定可靠；具备≥2路级联接口；所投产品需提供具有“CMA、CNAS、ilac-MRA”标识的“中国认可国际互认”的《检验报告》，提供制造商盖公章的证书复印件； 3.其它：满足设计要求使用功能及验收规范。 | 套 |  | 1
本页小计
表E.2.1 分部分项工程项目清单计价表
工程名称：设备部分 |  |  |  |  | 标段：云南省急救人员培训基地建设项目医疗卫生应急备灾救灾中心配套设施建设项目（培训基地建设项目） |  |  |  |  | 第 36 页 共 72 页
序号 | 项目编码 | 项目名称 | 项目特征 | 计量 单位 |  | 工程量 | 金额（元）
[7 empty] | 综合单价 | 合价 | 其中
[9 empty] | 人工费 |  | 机械费 | 材料暂估价
17 | 030501015002 | 网络中控主机 | 1.名称：网络中控主机 2.参数：内建网络接口、支持网络级联、支持远程网络控制，兼容IOS与Android系统；自带网口，不需配置接收器，系统同时支持433MHz无线射频通讯技术和2.4G/5G无线WiFi通讯技术；具备160×32高亮度LCD显示屏，可显示系统信息，支持修改显示信息；支持万能双向网口，全面支持TCP/UDP控制协议，一个网口一条网线即可控制多台网络设备；全面兼容无线触摸屏、有线触摸屏、PC电脑、iPad、iPhone、Android系统终端控制；具备扩展≥10个可编程控制按键，可自定义控制功能，具备双备份功能，方便快捷快速切换；具备≥24路独立动态可编程RS- | 台 |  | 1
本页小计
表E.2.1 分部分项工程项目清单计价表
工程名称：设备部分 |  |  |  |  | 标段：云南省急救人员培训基地建设项目医疗卫生应急备灾救灾中心配套设施建设项目（培训基地建设项目） |  |  |  |  | 第 37 页 共 72 页
序号 | 项目编码 | 项目名称 | 项目特征 | 计量 单位 |  | 工程量 | 金额（元）
[7 empty] | 综合单价 | 合价 | 其中
[9 empty] | 人工费 |  | 机械费 | 材料暂估价
本页小计
232和8路RS-485控制接口、16路独立 IR红外发射接口、8 路数字 I/0 输入输出控制口、8路弱继电器控制接口、一组NET网络控制接口；支持扩展网络预览，带≥1路HDMI和1路模拟音频输入，输入的视频可在app和电脑控制软件上以视频窗口方式显示，用于视频预览无缝矩阵的输入信号、摄像头等信号；支持多屏联动同步，支持多台平板电脑及windows电脑同时控制，保证显示的开关状态、数值等为当前的实际值；所投产品需提供具有“CMA、CNAS、ilac-MRA”标识的“中国认可国际互认”的《检验报告》，提供制造商盖公章的证书复印件； 3.其它：满足设计要求使用
本页小计
表E.2.1 分部分项工程项目清单计价表
工程名称：设备部分 |  |  |  |  | 标段：云南省急救人员培训基地建设项目医疗卫生应急备灾救灾中心配套设施建设项目（培训基地建设项目） |  |  |  |  | 第 38 页 共 72 页
序号 | 项目编码 | 项目名称 | 项目特征 | 计量 单位 |  | 工程量 | 金额（元）
[7 empty] | 综合单价 | 合价 | 其中
[9 empty] | 人工费 |  | 机械费 | 材料暂估价
功能及验收规范。
18 | 030501003001 | 电源控制器 | 1.名称：电源控制器 2.参数：具备≥8路独立节点控制接口，每路具备常开、常闭、公共、零线四组接线端子；具备≥1路RS-232控制接口与所有可编程控制主机兼容；支持TCP/UDP控制协议，一个网口一条网线即可控制多台网络设备；单路电流≥10A，最大负载能力≥2200W/路；支持电源指示，8路独立继电器工作状态指示；所投产品需提供具有“CMA、CNAS、ilac-MRA”标识的“中国认可国际互认”的《检验报告》，提供制造商盖公章的证书复印件； 3.其它：满足设计要求使用功能及验收规范。 | 台 |  | 2
本页小计
表E.2.1 分部分项工程项目清单计价表
工程名称：设备部分 |  |  |  |  | 标段：云南省急救人员培训基地建设项目医疗卫生应急备灾救灾中心配套设施建设项目（培训基地建设项目） |  |  |  |  | 第 39 页 共 72 页
序号 | 项目编码 | 项目名称 | 项目特征 | 计量 单位 |  | 工程量 | 金额（元）
[7 empty] | 综合单价 | 合价 | 其中
[9 empty] | 人工费 |  | 机械费 | 材料暂估价
19 | 030501003002 | 控制终端（平板） | 1.名称：控制终端（平板） 2.参数：屏幕尺寸≥ 10.95英寸；屏幕类型 TFT LCD（IPS）；色域 P3广色域；屏幕分辨率 ≥2560x1600" 3.其它：满足设计要求使用功能及验收规范。 | 台 |  | 1
本页小计
表E.2.1 分部分项工程项目清单计价表
工程名称：设备部分 |  |  |  |  | 标段：云南省急救人员培训基地建设项目医疗卫生应急备灾救灾中心配套设施建设项目（培训基地建设项目） |  |  |  |  | 第 40 页 共 72 页
序号 | 项目编码 | 项目名称 | 项目特征 | 计量 单位 |  | 工程量 | 金额（元）
[7 empty] | 综合单价 | 合价 | 其中
[9 empty] | 人工费 |  | 机械费 | 材料暂估价
20 | 03B014 | 编程费 | 1.名称：编程费 2.参数：行业新一代中控编程系统，一次设计界面，即可运行在IPAD、安卓、windows等平台上，并且支持任何字体；不需编写任何复杂逻辑命令，即可实现复杂的控制功能，支持 3D 按钮、图片按钮等，支持自锁、互锁、连续发码、通讯反馈、一键（按钮）执行多动作，控制多个设备。 3.其它：满足设计要求使用功能及验收规范。 | 套 |  | 1
三、科普学习区专用设备
本页小计
表E.2.1 分部分项工程项目清单计价表
工程名称：设备部分 |  |  |  |  | 标段：云南省急救人员培训基地建设项目医疗卫生应急备灾救灾中心配套设施建设项目（培训基地建设项目） |  |  |  |  | 第 41 页 共 72 页
序号 | 项目编码 | 项目名称 | 项目特征 | 计量 单位 |  | 工程量 | 金额（元）
[7 empty] | 综合单价 | 合价 | 其中
[9 empty] | 人工费 |  | 机械费 | 材料暂估价
21 | 030504008004 | 院前急救演示区 | 1.名称：院前急救演示区 2.参数：触显设备选用≥60寸一体化设备，控制性能CPU≥I5，内存≥4G内存，硬盘：≥128G固态硬盘；配备CMOS感光元件，捕捉每一刻的清晰画面；动态分辨率至少为1080p，确保影片播放流畅；最大帧频：1080P可达30FPS，720P可达60FPS，满足高清视频播放需求；配备USB接口，方便连接各种外设；触摸点数：10点；精度：小于2mm；通过甲方提供基础数据（电子地图、救护站展示内容），定制开发，展示全省急救机构位置地图，点击各个机构进入详细介绍等，展示数据等内容；多种急救技能知识展示； 3.其它：满足设计要求使用功能及验收规 | 套 |  | 1
本页小计
表E.2.1 分部分项工程项目清单计价表
工程名称：设备部分 |  |  |  |  | 标段：云南省急救人员培训基地建设项目医疗卫生应急备灾救灾中心配套设施建设项目（培训基地建设项目） |  |  |  |  | 第 42 页 共 72 页
序号 | 项目编码 | 项目名称 | 项目特征 | 计量 单位 |  | 工程量 | 金额（元）
[7 empty] | 综合单价 | 合价 | 其中
[9 empty] | 人工费 |  | 机械费 | 材料暂估价
范。
本页小计
表E.2.1 分部分项工程项目清单计价表
工程名称：设备部分 |  |  |  |  | 标段：云南省急救人员培训基地建设项目医疗卫生应急备灾救灾中心配套设施建设项目（培训基地建设项目） |  |  |  |  | 第 43 页 共 72 页
序号 | 项目编码 | 项目名称 | 项目特征 | 计量 单位 |  | 工程量 | 金额（元）
[7 empty] | 综合单价 | 合价 | 其中
[9 empty] | 人工费 |  | 机械费 | 材料暂估价
22 | 030504008005 | 居家隐患排查体验器 | 1.名称：居家隐患排查体验器 2.参数：选用仿真家庭室内厨房场景；利用声光电技术与感应传输功能进行逐一设备交互；互动设备选用仿真厨房真实电器，包括但不限于：插线板、电水壶、燃气灶、油锅、电饭煲；处理器性能至少相当于Inteli5，为设备的运行提供强大的处理能力；配备50寸大屏显示，搭配定制控制器进行高速传输的USB接口，即插即用，支持热插拔，安装简单；对于厨房排查利用二维动画和人机交互技术，制作厨房安全互动系统；让油锅起火，插线板起火，电饭煲起火，电水壶起火、燃气灶等与软件内容相结合；支持1920*1080高清分辨率以 | 套 |  | 1
本页小计
表E.2.1 分部分项工程项目清单计价表
工程名称：设备部分 |  |  |  |  | 标段：云南省急救人员培训基地建设项目医疗卫生应急备灾救灾中心配套设施建设项目（培训基地建设项目） |  |  |  |  | 第 44 页 共 72 页
序号 | 项目编码 | 项目名称 | 项目特征 | 计量 单位 |  | 工程量 | 金额（元）
[7 empty] | 综合单价 | 合价 | 其中
[9 empty] | 人工费 |  | 机械费 | 材料暂估价
及1280*720画面显示，完美支持16:9、4:3显示设备；通过油锅、插线板、电饭煲、电水壶起火的原因进行提示，归纳到火灾类型，并以火灾类型进行灭火处置以及工具的选择，通过正与错的操作进行学习体验，并在最后提示“成功”与“失败“；电冰箱维修与清洁的注意事项，微波炉加热实物时对于金属物体注意事项；展示橱柜、油锅，插线板，电饭煲，电水壶，电冰箱、微波炉、水盆、灭火毯、灭火器、燃气管道、电源开关、燃气灶、厨具、餐具、水池、油烟机； 3.其它：满足设计要求使用功能及验收规范。
本页小计
表E.2.1 分部分项工程项目清单计价表
工程名称：设备部分 |  |  |  |  | 标段：云南省急救人员培训基地建设项目医疗卫生应急备灾救灾中心配套设施建设项目（培训基地建设项目） |  |  |  |  | 第 45 页 共 72 页
序号 | 项目编码 | 项目名称 | 项目特征 | 计量 单位 |  | 工程量 | 金额（元）
[7 empty] | 综合单价 | 合价 | 其中
[9 empty] | 人工费 |  | 机械费 | 材料暂估价
23 | 030504008006 | 模拟触电救助体验器 | 1.名称：模拟触电救助体验器 2.参数：计算机触摸一体机 32 寸，win7 操作系统、上位机人机交互软件应用、交直流转换低压集成电路模块；系统集成先关安全用电知识图文、语音、视频功能，体验全程自动语音提示；三种触电模式体验（交流电压、直流电压、脉冲电压）；触电装置与主机分离设计，更匹配多种现场环境；体验过程自动、手动模式自由切换，体验过程全程系统语音提示；感触电源与系统供电电源分离、独立内置可充电系统；人体触摸感应自动识别功能；模拟电压实时波形变化显示、实时触电电压、强度等级数据实时显示；不锈钢手掌触电 | 套 |  | 1
本页小计
表E.2.1 分部分项工程项目清单计价表
工程名称：设备部分 |  |  |  |  | 标段：云南省急救人员培训基地建设项目医疗卫生应急备灾救灾中心配套设施建设项目（培训基地建设项目） |  |  |  |  | 第 46 页 共 72 页
序号 | 项目编码 | 项目名称 | 项目特征 | 计量 单位 |  | 工程量 | 金额（元）
[7 empty] | 综合单价 | 合价 | 其中
[9 empty] | 人工费 |  | 机械费 | 材料暂估价
体验区设计，美观、大方，触电感觉更强烈、真实；感触电压强度等级调节（13 级可调）；人体触电体感整体强度调节（强、中、弱三级可调）；触电体验过程中同步输出模拟人体过电流演示模块 3.其它：满足设计要求使用功能及验收规范。
本页小计
表E.2.1 分部分项工程项目清单计价表
工程名称：设备部分 |  |  |  |  | 标段：云南省急救人员培训基地建设项目医疗卫生应急备灾救灾中心配套设施建设项目（培训基地建设项目） |  |  |  |  | 第 47 页 共 72 页
序号 | 项目编码 | 项目名称 | 项目特征 | 计量 单位 |  | 工程量 | 金额（元）
[7 empty] | 综合单价 | 合价 | 其中
[9 empty] | 人工费 |  | 机械费 | 材料暂估价
24 | 030504008007 | 模拟灭火训练器 | 1.名称：模拟灭火训练器 2.参数：配备50英寸视觉展示窗口，为用户提供宽广的视觉体验；显示比例为标准的16:9，为观看提供舒适的视觉体验；屏幕亮度达到500cd/m²以上，对比度≥6000：1，保证画面清晰，色彩鲜明；处理器性能至少相当于Inteli5，为设备的运行提供强大的处理能力；根据现实场景选用不低于4类灭火器，包括但不限于干粉、水基、泡沫、二氧化碳；设备采用一体化设计，达到控制、选择、无线充电等功能需求；针对灭火需求的要求，我们打造不少于6类主场景，总体验场景不少于23个；按照现实中火灾原因，设置多功能场景，体验包括但不限于火灾类型 | 套 |  | 1
本页小计
表E.2.1 分部分项工程项目清单计价表
工程名称：设备部分 |  |  |  |  | 标段：云南省急救人员培训基地建设项目医疗卫生应急备灾救灾中心配套设施建设项目（培训基地建设项目） |  |  |  |  | 第 48 页 共 72 页
序号 | 项目编码 | 项目名称 | 项目特征 | 计量 单位 |  | 工程量 | 金额（元）
[7 empty] | 综合单价 | 合价 | 其中
[9 empty] | 人工费 |  | 机械费 | 材料暂估价
本页小计
介绍、灭火器类型介绍、灭火器的使用方法、模拟灭火体验、消防知识问答；用户可以根据需求进行多元化知识学习与体验；体验过程中，用户不少于6类主场景，总体验场景不少于23个；内容体验中，用户不少于5类学习；用户应在火灾类型介绍中，体验包括但不限于“火灾类型介绍”、“火灾知识科普”、“火灾应急知识讲解”；用户应在灭火器类型介绍：包括但不限于“水基型灭火器”、“泡沫型灭火器”、“干粉式灭火器”、“二氧化碳灭火器”；用户应在灭火器的使用方法：包括但不限于“灭火器的使用方法”、“常用灭火器使用方法”、“火灾
本页小计
表E.2.1 分部分项工程项目清单计价表
工程名称：设备部分 |  |  |  |  | 标段：云南省急救人员培训基地建设项目医疗卫生应急备灾救灾中心配套设施建设项目（培训基地建设项目） |  |  |  |  | 第 49 页 共 72 页
序号 | 项目编码 | 项目名称 | 项目特征 | 计量 单位 |  | 工程量 | 金额（元）
[7 empty] | 综合单价 | 合价 | 其中
[9 empty] | 人工费 |  | 机械费 | 材料暂估价
的分类和灭火器的选择”、“如何选择灭火器”、“手提式二氧化碳灭火器使用方法”、“手提式干粉灭火器使用方法”、“手提式干泡沫使用方法”、“推车式干粉灭火器使用方法”；用户应在模拟灭火体验：不少于6类主场景，总体验场景不少于23个；用户应在消防知识问答：不少于10道消防类问题； 3.其它：满足设计要求使用功能及验收规范。
本页小计
表E.2.1 分部分项工程项目清单计价表
工程名称：设备部分 |  |  |  |  | 标段：云南省急救人员培训基地建设项目医疗卫生应急备灾救灾中心配套设施建设项目（培训基地建设项目） |  |  |  |  | 第 50 页 共 72 页
序号 | 项目编码 | 项目名称 | 项目特征 | 计量 单位 |  | 工程量 | 金额（元）
[7 empty] | 综合单价 | 合价 | 其中
[9 empty] | 人工费 |  | 机械费 | 材料暂估价
25 | 030504008008 | 模拟行人过斑马线体验器 | 1.名称：模拟行人过斑马线体验器 2.参数：配备50英寸视觉展示窗口，为用户提供宽广的视觉体验；显示比例为标准的16:9，为观看提供舒适的视觉体验；屏幕亮度达到500cd/m²以上，对比度≥6000：保证画面清晰，色彩鲜明；处理器性能至少相当于Inteli5，为设备的运行提供强大的处理能力；采用单片机控制、电源24V、三色灯体、光源采用高亮度LED；控制盒、内置4路干接点输入、4路干接点输出；上位机接口、RJ-45，供电：12V；根据现场粘贴白色斑马线,模拟斑马线人行道场景；展示街道路口通行画面与人员等待信号灯画面； 3.其它：满足设计要求使用功能及验收规 | 套 |  | 1
本页小计
表E.2.1 分部分项工程项目清单计价表
工程名称：设备部分 |  |  |  |  | 标段：云南省急救人员培训基地建设项目医疗卫生应急备灾救灾中心配套设施建设项目（培训基地建设项目） |  |  |  |  | 第 51 页 共 72 页
序号 | 项目编码 | 项目名称 | 项目特征 | 计量 单位 |  | 工程量 | 金额（元）
[7 empty] | 综合单价 | 合价 | 其中
[9 empty] | 人工费 |  | 机械费 | 材料暂估价
范。
26 | 030504008009 | 心肺复苏模拟体验器 | 1.名称：心肺复苏模拟体验器 2.参数：显示类型：LED显示，屏幕尺寸：50英寸，屏幕分辨率：超高清4K；系统：Android；背光方式：直下式/DLED，屏占比：≥97%；存储内存：64GB，运行内存/RAM：3GB；发声单元个数：2，音响功率：24W；HDMI2.1接口数：2个，USB2.0接口数：1个；能效等级：一级能效，刷屏率：144Hz；配备多媒体教学课件； 3.其它：满足设计要求使用功能及验收规范。 | 套 |  | 1
本页小计
表E.2.1 分部分项工程项目清单计价表
工程名称：设备部分 |  |  |  |  | 标段：云南省急救人员培训基地建设项目医疗卫生应急备灾救灾中心配套设施建设项目（培训基地建设项目） |  |  |  |  | 第 52 页 共 72 页
序号 | 项目编码 | 项目名称 | 项目特征 | 计量 单位 |  | 工程量 | 金额（元）
[7 empty] | 综合单价 | 合价 | 其中
[9 empty] | 人工费 |  | 机械费 | 材料暂估价
27 | 030504008010 | 创伤急救教学演示器 | 1.名称：创伤急救教学演示器 2.参数：显示类型：LED显示，屏幕尺寸：50英寸，屏幕分辨率：超高清4K。系统：Android。背光方式：直下式/DLED，屏占比：≥97%。存储内存：64GB，运行内存/RAM：3GB。发声单元个数：2，音响功率：24W。HDMI2.1接口数：2个，USB2.0接口数：1个。能效等级：一级能效，刷屏率：144Hz。配备多媒体教学课件； 3.其它：满足设计要求使用功能及验收规范。 | 套 |  | 1
本页小计
表E.2.1 分部分项工程项目清单计价表
工程名称：设备部分 |  |  |  |  | 标段：云南省急救人员培训基地建设项目医疗卫生应急备灾救灾中心配套设施建设项目（培训基地建设项目） |  |  |  |  | 第 53 页 共 72 页
序号 | 项目编码 | 项目名称 | 项目特征 | 计量 单位 |  | 工程量 | 金额（元）
[7 empty] | 综合单价 | 合价 | 其中
[9 empty] | 人工费 |  | 机械费 | 材料暂估价
28 | 030504008011 | 海姆立克急救体验器 | 1.名称：海姆立克急救体验器 2.参数：设备采用一体化设计，外观整洁无任何外部功能模块连接线；该设备搭载全金属外壳，边缘采用圆弧设计，确保无任何尖锐边缘或突起；屏幕边缘配有金属圆角包边，以提供额外的防护，背部同样采用金属材质；配备43英寸视觉展示窗口，为用户提供宽广的视觉体验；显示比例为标准的16:9，为观看提供舒适的视觉体验；屏幕亮度达到500cd/m²以上，对比度≥6000：1，保证画面清晰，色彩鲜明；处理器性能至少相当于Intel Core i3，为设备的运行提供强大的处理能力；配备CMOS感光元件，捕捉每一刻的清晰画面；动态 | 套 |  | 1
本页小计
表E.2.1 分部分项工程项目清单计价表
工程名称：设备部分 |  |  |  |  | 标段：云南省急救人员培训基地建设项目医疗卫生应急备灾救灾中心配套设施建设项目（培训基地建设项目） |  |  |  |  | 第 54 页 共 72 页
序号 | 项目编码 | 项目名称 | 项目特征 | 计量 单位 |  | 工程量 | 金额（元）
[7 empty] | 综合单价 | 合价 | 其中
[9 empty] | 人工费 |  | 机械费 | 材料暂估价
分辨率至少为1080p，确保影片播放流畅；最大帧频：1080P可达30FPS，720P可达60FPS，满足高清视频播放需求；配备USB接口，婴儿模拟人、半身成人模拟人、机械悬臂；以实操为主，达到实操练习、考核、教学等；数据管理平台数据管理平台可实时采集设备的日常使用数据，管理员能详细的了解其管理的设备的整体使用情况； 3.其它：满足设计要求使用功能及验收规范。
本页小计
表E.2.1 分部分项工程项目清单计价表
工程名称：设备部分 |  |  |  |  | 标段：云南省急救人员培训基地建设项目医疗卫生应急备灾救灾中心配套设施建设项目（培训基地建设项目） |  |  |  |  | 第 55 页 共 72 页
序号 | 项目编码 | 项目名称 | 项目特征 | 计量 单位 |  | 工程量 | 金额（元）
[7 empty] | 综合单价 | 合价 | 其中
[9 empty] | 人工费 |  | 机械费 | 材料暂估价
29 | 030504008012 | 健康知识问答器 | 1.名称：健康知识问答器 2.参数：设备采用一体化设计，外观整洁无任何外部功能模块连接线；该设备搭载全金属外壳，边缘采用圆弧设计，确保无任何尖锐边缘或突起；屏幕边缘配有金属圆角包边，以提供额外的防护，背部同样采用金属材质；配备43英寸视觉展示窗口，为用户提供宽广的视觉体验；显示比例为标准的16:9，为观看提供舒适的视觉体验；屏幕亮度达到500cd/m²以上，对比度≥6000：1，保证画面清晰，色彩鲜明；处理器性能至少相当于Intel i5，为设备的运行提供强大的处理能力；配备CMOS感光元件，捕捉每一刻的清晰画面；动态分辨率至少为1080p， | 套 |  | 1
本页小计
表E.2.1 分部分项工程项目清单计价表
工程名称：设备部分 |  |  |  |  | 标段：云南省急救人员培训基地建设项目医疗卫生应急备灾救灾中心配套设施建设项目（培训基地建设项目） |  |  |  |  | 第 56 页 共 72 页
序号 | 项目编码 | 项目名称 | 项目特征 | 计量 单位 |  | 工程量 | 金额（元）
[7 empty] | 综合单价 | 合价 | 其中
[9 empty] | 人工费 |  | 机械费 | 材料暂估价
确保影片播放流畅；最大帧频：1080P可达30FPS，720P可达60FPS，满足高清视频播放需求；配备USB接口，方便连接各种外设；设置健康知识问答相关软件，内容主要身体健康、饮食健康、坐席健康为主，数量不少于20项； 3.其它：满足设计要求使用功能及验收规范。
本页小计
表E.2.1 分部分项工程项目清单计价表
工程名称：设备部分 |  |  |  |  | 标段：云南省急救人员培训基地建设项目医疗卫生应急备灾救灾中心配套设施建设项目（培训基地建设项目） |  |  |  |  | 第 57 页 共 72 页
序号 | 项目编码 | 项目名称 | 项目特征 | 计量 单位 |  | 工程量 | 金额（元）
[7 empty] | 综合单价 | 合价 | 其中
[9 empty] | 人工费 |  | 机械费 | 材料暂估价
30 | 030504008013 | 健康宣教电子翻书 | 1.名称：健康宣教电子翻书 2.参数：设备采用一体化设计，外观整洁无任何外部功能模块连接线；该设备搭载全金属外壳，边缘采用圆弧设计，确保无任何尖锐边缘或突起；屏幕边缘配有金属圆角包边，以提供额外的防护，背部同样采用金属材质；配备43英寸视觉展示窗口，为用户提供宽广的视觉体验；显示比例为标准的16:9，为观看提供舒适的视觉体验；屏幕亮度达到500cd/m²以上，对比度≥6000：1，保证画面清晰，色彩鲜明；处理器性能至少相当于Intel i5，为设备的运行提供强大的处理能力；配备CMOS感光元件，捕捉每一刻的清晰画面；动态分辨率至少为1080p， | 套 |  | 1
本页小计
表E.2.1 分部分项工程项目清单计价表
工程名称：设备部分 |  |  |  |  | 标段：云南省急救人员培训基地建设项目医疗卫生应急备灾救灾中心配套设施建设项目（培训基地建设项目） |  |  |  |  | 第 58 页 共 72 页
序号 | 项目编码 | 项目名称 | 项目特征 | 计量 单位 |  | 工程量 | 金额（元）
[7 empty] | 综合单价 | 合价 | 其中
[9 empty] | 人工费 |  | 机械费 | 材料暂估价
确保影片播放流畅；最大帧频：1080P可达30FPS，720P可达60FPS，满足高清视频播放需求；配备USB接口，方便连接各种外设；设置健康知识书本，展示健康书本知识，数量不少于20页； 3.其它：满足设计要求使用功能及验收规范。
本页小计
表E.2.1 分部分项工程项目清单计价表
工程名称：设备部分 |  |  |  |  | 标段：云南省急救人员培训基地建设项目医疗卫生应急备灾救灾中心配套设施建设项目（培训基地建设项目） |  |  |  |  | 第 59 页 共 72 页
序号 | 项目编码 | 项目名称 | 项目特征 | 计量 单位 |  | 工程量 | 金额（元）
[7 empty] | 综合单价 | 合价 | 其中
[9 empty] | 人工费 |  | 机械费 | 材料暂估价
31 | 030504008014 | 健康管理一体机 | 1.名称：健康管理一体机 2.参数：操作屏：彩色液晶触摸显示屏，15.6英寸，分辨率1920*1080，10点触控；亮度≥250cd/m2；主机：Intel i5 双核处理器，双通道DDR3 4G内存，MASTA 64G固态硬盘，自带CPU散热风扇，USB接口不少于8个，显示器接口：AVG\HDMI各一个，支持：LVDS\EDP1\HDMI\VGA;多显支持 支持双显同/异步输出;配6个RS232接口,支持扩展；带蓝牙功能；支持WiFi联网，支持4G数据传输；前置摄像头：像素200万，分辨率：1920*1080p/30fps；可在逆光或强光下人脸识别；身份证读识别：器具具备中国公共安全产品认证证书；打印：热敏打印机；操作系统：Windows 10；配置 | 套 |  | 1
本页小计
表E.2.1 分部分项工程项目清单计价表
工程名称：设备部分 |  |  |  |  | 标段：云南省急救人员培训基地建设项目医疗卫生应急备灾救灾中心配套设施建设项目（培训基地建设项目） |  |  |  |  | 第 60 页 共 72 页
序号 | 项目编码 | 项目名称 | 项目特征 | 计量 单位 |  | 工程量 | 金额（元）
[7 empty] | 综合单价 | 合价 | 其中
[9 empty] | 人工费 |  | 机械费 | 材料暂估价
脚轮，方便挪移。 3.其它：满足设计要求使用功能及验收规范。
32 | 030504008015 | 人体八大系统模型 | 1.名称：人体八大系统模型 2.参数：躯干高度85cm详细的解析了人体器官的位置及头部的形态构造可拆卸为19部件。女性胸腔盖1、头1、眼球1、脑1、脊椎神经1、肺4、心脏2、肝1、膀胱1、横隔膜1、肾1、胃2、肠2。男性生殖器官2、女性生殖器官2、躯干主图1 3.其它：满足设计要求使用功能及验收规范。 | 套 |  | 1
本页小计
表E.2.1 分部分项工程项目清单计价表
工程名称：设备部分 |  |  |  |  | 标段：云南省急救人员培训基地建设项目医疗卫生应急备灾救灾中心配套设施建设项目（培训基地建设项目） |  |  |  |  | 第 61 页 共 72 页
序号 | 项目编码 | 项目名称 | 项目特征 | 计量 单位 |  | 工程量 | 金额（元）
[7 empty] | 综合单价 | 合价 | 其中
[9 empty] | 人工费 |  | 机械费 | 材料暂估价
33 | 030504008016 | 溺水急救体验器 | 1.名称：溺水急救体验器 2.参数：设备采用一体化设计，外观整洁无任何外部功能模块连接线；该设备搭载全金属外壳，边缘采用圆弧设计，确保无任何尖锐边缘或突起；屏幕边缘配有金属圆角包边，以提供额外的防护，背部同样采用金属材质；配备43英寸视觉展示窗口，为用户提供宽广的视觉体验；显示比例为标准的16:9，为观看提供舒适的视觉体验；屏幕亮度达到500cd/m²以上，对比度≥6000：1，保证画面清晰，色彩鲜明；处理器性能至少相当于Intel i5，为设备的运行提供强大的处理能力；配备CMOS感光元件，捕捉每一刻的清晰画面；动态分辨率至少为1080p， | 套 |  | 1
本页小计
表E.2.1 分部分项工程项目清单计价表
工程名称：设备部分 |  |  |  |  | 标段：云南省急救人员培训基地建设项目医疗卫生应急备灾救灾中心配套设施建设项目（培训基地建设项目） |  |  |  |  | 第 62 页 共 72 页
序号 | 项目编码 | 项目名称 | 项目特征 | 计量 单位 |  | 工程量 | 金额（元）
[7 empty] | 综合单价 | 合价 | 其中
[9 empty] | 人工费 |  | 机械费 | 材料暂估价
确保影片播放流畅；最大帧频：1080P可达30FPS，720P可达60FPS，满足高清视频播放需求；配备USB接口，方便连接各种外设；第一界面包含安全知识、溺水自救、心肺复苏；安全知识不少于5处隐患排查，显示时间、得分、隐患数量、不少于6项防溺水原则口号语并于图文相结合；溺水自救不少于随机5项防溺水知识问答，系统不少于10项防溺水知识问答；心肺复苏不少于2人的溺水场景，不少于5项的救援设备； 3.其它：满足设计要求使用功能及验收规范。
本页小计
表E.2.1 分部分项工程项目清单计价表
工程名称：设备部分 |  |  |  |  | 标段：云南省急救人员培训基地建设项目医疗卫生应急备灾救灾中心配套设施建设项目（培训基地建设项目） |  |  |  |  | 第 63 页 共 72 页
序号 | 项目编码 | 项目名称 | 项目特征 | 计量 单位 |  | 工程量 | 金额（元）
[7 empty] | 综合单价 | 合价 | 其中
[9 empty] | 人工费 |  | 机械费 | 材料暂估价
34 | 030504008017 | 跳动的心脏体验器 | 1.名称：跳动的心脏体验器 2.参数：配备50英寸视觉展示窗口，为用户提供宽广的视觉体验；显示比例为标准的16:9，为观看提供舒适的视觉体验；屏幕亮度达到500cd/m²以上，对比度≥6000：1，保证画面清晰，色彩鲜明；处理器性能至少相当于Inteli5，为设备的运行提供强大的处理能力；利用多控模块，将车体与软件相融合，达到用户骑行体验感的真实模拟；钣金件,塑料件,自行车套件，单人版整体钢质Q235A钣金，定制改装模拟真实自行车；根据现场确定硬件安装需要的相应辅材。自行车安全骑行与画面同步进行选择的体验过程。 3.其它：满足设计要求使用功能及验收规 | 套 |  | 1
本页小计
表E.2.1 分部分项工程项目清单计价表
工程名称：设备部分 |  |  |  |  | 标段：云南省急救人员培训基地建设项目医疗卫生应急备灾救灾中心配套设施建设项目（培训基地建设项目） |  |  |  |  | 第 64 页 共 72 页
序号 | 项目编码 | 项目名称 | 项目特征 | 计量 单位 |  | 工程量 | 金额（元）
[7 empty] | 综合单价 | 合价 | 其中
[9 empty] | 人工费 |  | 机械费 | 材料暂估价
范。
四、监控设备
本页小计
表E.2.1 分部分项工程项目清单计价表
工程名称：设备部分 |  |  |  |  | 标段：云南省急救人员培训基地建设项目医疗卫生应急备灾救灾中心配套设施建设项目（培训基地建设项目） |  |  |  |  | 第 65 页 共 72 页
序号 | 项目编码 | 项目名称 | 项目特征 | 计量 单位 |  | 工程量 | 金额（元）
[7 empty] | 综合单价 | 合价 | 其中
[9 empty] | 人工费 |  | 机械费 | 材料暂估价
35 | 040205019001 | 400万星光红外定焦防暴半球网络摄像机 | 1.名称：400万星光红外定焦防暴半球网络摄像机 2.参数：传感器类型：1/3英寸CMOS；像素不小于400万；最大分辨率不小于2688×1520；最低照度：0.002lux（彩色模式）；0.0002lux（黑白模式）；0lux（补光灯开启）；最大补光距离：30m（红外）；镜头焦距：2.8、3.6、6mm可选；宽动态：120dB；走廊模式：90°/270°（在2688×1520分辨率及以下支持）；支持内置麦克风；报警事件：无SD卡；SD卡空间不足；SD卡出错；网络断开；IP冲突；非法访问；动态检测；视频遮挡；绊线入侵；区域入侵；音频异常侦测；电压检测；外部报警；安全异常；智能动检（人）；接入 | 台 |  | 16
本页小计
表E.2.1 分部分项工程项目清单计价表
工程名称：设备部分 |  |  |  |  | 标段：云南省急救人员培训基地建设项目医疗卫生应急备灾救灾中心配套设施建设项目（培训基地建设项目） |  |  |  |  | 第 66 页 共 72 页
序号 | 项目编码 | 项目名称 | 项目特征 | 计量 单位 |  | 工程量 | 金额（元）
[7 empty] | 综合单价 | 合价 | 其中
[9 empty] | 人工费 |  | 机械费 | 材料暂估价
标准：ONVIF（Profile S & Profile G & Profile T）；CGI；GB/T28181-2022（双国标）；大华云联；预览最大用户数：20个（总带宽:48Ｍ）；最大Micro SD卡：256GB；音频输入：1路（RCA头）；音频输出：1路（RCA头）；报警输入：2路（湿接点，支持直流3～5V电位，5mA电流）；报警输出：2路（湿接点，支持直流最大12V电位，0.3A电流）；电源返送：支持DC12V电源返送，最大电流165mA，峰值电流700mA；安装方式：吸顶安装，安装高度：不低于2.8米。 3.其它：满足设计要求使用功能及验收规范。
本页小计
表E.2.1 分部分项工程项目清单计价表
工程名称：设备部分 |  |  |  |  | 标段：云南省急救人员培训基地建设项目医疗卫生应急备灾救灾中心配套设施建设项目（培训基地建设项目） |  |  |  |  | 第 67 页 共 72 页
序号 | 项目编码 | 项目名称 | 项目特征 | 计量 单位 |  | 工程量 | 金额（元）
[7 empty] | 综合单价 | 合价 | 其中
[9 empty] | 人工费 |  | 机械费 | 材料暂估价
36 | 040205019002 | 400万双光POE网络球型摄像机 | 1.名称：400万双光POE网络球型摄像机 2.参数：传感器类型：1/2.8英寸CMOS；像素不小于400万；最大分辨率不小于2560×1440；最低照度：彩色：0.05lux/F1.6 黑白：0.005lux/F1.6 0lux（红外灯开启）；最大补光距离：30m（白光）；30m（红外）；补光类型：红外+白光；镜头焦距：2.7mm～13.5mm；光学变倍不小于5倍；支持白光警戒，闪烁时间可设置：5-30秒；频率：高/中/低；支持电子防抖、电子透雾功能音频输入：1路（内置Mic）；音频输出：1路（内置扬声器）；安装方式：吸顶安装，安装高度：不低于2.8米。 3.其它：满足设计要求使用功能及验收规范。 | 台 |  | 4
本页小计
表E.2.1 分部分项工程项目清单计价表
工程名称：设备部分 |  |  |  |  | 标段：云南省急救人员培训基地建设项目医疗卫生应急备灾救灾中心配套设施建设项目（培训基地建设项目） |  |  |  |  | 第 68 页 共 72 页
序号 | 项目编码 | 项目名称 | 项目特征 | 计量 单位 |  | 工程量 | 金额（元）
[7 empty] | 综合单价 | 合价 | 其中
[9 empty] | 人工费 |  | 机械费 | 材料暂估价
37 | 030505018001 | 网络硬盘录像机 | 1.名称：网络硬盘录像机 2.参数：采用工业级微控制器，嵌入式Linux操作系统；支持最大32路网络视频接入，网络性能不小于384Mbps接入、384Mbps储存、384Mbps转发；支持不小于5个内置SATA接口，单盘最大容量支持20T；支持单独对算法模型文件进行升级；设备支持不小于2个网络接口、1个RS-485接口、2个HDMI接口；可调节鼠标指针灵敏度，支持操作界面透明化；可支持的音频编码格有G.711alaw、G711ulaw、G.711A、PCM、G.711Mu、G.726、AAC、G.722、G729、MPEG2-layer2；音频采样率有8kHz、16kHz、32kHz、48kHz、64kHz；可设置定时、冗余录像、假日录像、事件录像、移 | 台 |  | 1
本页小计
表E.2.1 分部分项工程项目清单计价表
工程名称：设备部分 |  |  |  |  | 标段：云南省急救人员培训基地建设项目医疗卫生应急备灾救灾中心配套设施建设项目（培训基地建设项目） |  |  |  |  | 第 69 页 共 72 页
序号 | 项目编码 | 项目名称 | 项目特征 | 计量 单位 |  | 工程量 | 金额（元）
[7 empty] | 综合单价 | 合价 | 其中
[9 empty] | 人工费 |  | 机械费 | 材料暂估价
动侦测录像、报警录像等录像类型，不同时间段、不同录像类型可采用不同码流进行录像；参数须提供有效检测报告复印件 3.其它：满足设计要求使用功能及验收规范。
38 | 030412004012 | Cat5e超五类网线 | 1.名称：Cat5e超五类网线 2.参数：性能等级：Cat5e超五类网线。传输带宽为100MHz，支持1000Mbps的传输速率。裸铜导体线径不低于0.50mm，特性阻抗不低于100欧姆。屏蔽类型：非屏蔽。 3.其它：满足设计要求使用功能及验收规范。 | m |  | 2448.00
本页小计
表E.2.1 分部分项工程项目清单计价表
工程名称：设备部分 |  |  |  |  | 标段：云南省急救人员培训基地建设项目医疗卫生应急备灾救灾中心配套设施建设项目（培训基地建设项目） |  |  |  |  | 第 70 页 共 72 页
序号 | 项目编码 | 项目名称 | 项目特征 | 计量 单位 |  | 工程量 | 金额（元）
[7 empty] | 综合单价 | 合价 | 其中
[9 empty] | 人工费 |  | 机械费 | 材料暂估价
39 | 030501004001 | 硬盘 | 1.名称：硬盘 2.参数：单盘容量：16TB；缓存：512MB；转速：7200RPM；硬盘接口：SATA 3.其它：满足设计要求使用功能及验收规范 | 台 |  | 4
本页小计
表E.2.1 分部分项工程项目清单计价表
工程名称：设备部分 |  |  |  |  | 标段：云南省急救人员培训基地建设项目医疗卫生应急备灾救灾中心配套设施建设项目（培训基地建设项目） |  |  |  |  | 第 71 页 共 72 页
序号 | 项目编码 | 项目名称 | 项目特征 | 计量 单位 |  | 工程量 | 金额（元）
[7 empty] | 综合单价 | 合价 | 其中
[9 empty] | 人工费 |  | 机械费 | 材料暂估价
40 | 030504008018 | 50寸监视器 | 1.名称：50寸监视器 2.参数：50英寸超薄电视4K护眼超高清液晶电视。屏幕与显示‌：50英寸LED面板，分辨率3840×2160，屏占比95.3%，支持HDR10。硬件配置‌：CPU为A35四核，RAM 1.5GB，ROM 8GB，运行Android系统。‌接口与连接‌：HDMI接口×2、USB接口×1、网络接口×1，支持有线和无线网络。‌其他特性‌：能效等级四级（部分来源标注一级），亮度200cd/m²，响应时间8毫秒 3.其它：满足设计要求使用功能及验收规范。 | 套 |  | 1
五、其他配套
本页小计
表E.2.1 分部分项工程项目清单计价表
工程名称：设备部分 |  |  |  |  | 标段：云南省急救人员培训基地建设项目医疗卫生应急备灾救灾中心配套设施建设项目（培训基地建设项目） |  |  |  |  | 第 72 页 共 72 页
序号 | 项目编码 | 项目名称 | 项目特征 | 计量 单位 |  | 工程量 | 金额（元）
[7 empty] | 综合单价 | 合价 | 其中
[9 empty] | 人工费 |  | 机械费 | 材料暂估价
41 | 03B013 | HDMI输入卡 | 1.名称：HDMI输入卡 2.参数：DVI输入卡,支持4通道DVI信号输入,支持HDCP,支持EDID在线编辑,最大支持分辨率1920*1200@60Hz；可与原有矩阵平台无缝对接 3.其它：满足设计要求使用功能及验收规范。 | 张 |  | 1
本页小计
合 计

## 表E.2.3 材料暂估单价及调整表
表E.2.3 材料暂估单价及调整表
工程名称：设备部分 |  |  |  |  | 标段：云南省急救人员培训基地建设项目医疗卫生应急备灾救灾中心配套设施建设项目（培训基地建设项目） | [5 empty] | 第 1 页 共 1 页
序号 | 材料名称 | 规格型号 | 计量单位 | 暂估 |  |  |  | 确认 |  |  |  | 调整金额（元） | 备注
|  |  |  | 数量 |  | 单价 （元） | 合价 （元） | 数量 | 单价 （元） | 合价 （元）
|  |  |  | A₁ |  | B₁ | C₁ | A₂ | B₂ | C₂ |  | D=C₂-C₁
本页小计 | [7 empty] | — | — |  |  |  | —
合 计 | [7 empty] | — | — |  |  |  | —
注：本表可由招标人填写“暂估单价”栏，并在备注栏说明拟用暂估价材料的清单项目，投标人应将上述材料暂估单价计入工程量清单综合单价。

## 表E.3.1 措施项目清单计价表
表 E.3.1 措施项目清单计价表
工程名称：设备部分 |  | 标段：云南省急救人员培训基地建设项目医疗卫生应急备灾救灾中心配套设施建设项目（培训基地建设项目） |  |  | 第 1 页 共 2 页
序号 | 项目编码 |  | 项 目 名 称 | 项目特征 |  | 价格 （元） | 备注
1 | 一 |  | 实物法计算措施项目费
1.1 | 1 |  | 脚手架工程
1.1.1 | 031401001001 |  | 脚手架
1.2 | 2 |  | 大型机械设备进出场及安拆
1.3 | 3 |  | 临时专用防护棚
1.4 | 4 |  | 施工操作平台
1.5 | 5 |  | 临时支撑架
1.6 | 6 |  | 隧道内临时施工的通风、供水、供气、供电、照明及通信设施
1.7 | 7 |  | 吊装加固
1.8 | 8 |  | 胎（模）具
2 | 二 |  | 费率计算措施项目费
2.1 | 031401009001 |  | 安全生产
2.2 | 031401012001 |  | 临时设施
2.3 | 031401010001 |  | 文明施工
2.4 | 031401011001 |  | 环境保护
2.5 | 031401021001 |  | 冬雨季施工增加
2.6 | 031401020001 |  | 夜间施工增加费
2.7 | 031401013001 |  | 二次搬运
2.8 | 031401015001 |  | 已完工程及设备保护费
2.9 | 031401014001 |  | 既有建(构)筑物、设施保护
2.10 | 031401016001 |  | 顶升、提升装置
2.11 | 031401022001 |  | 其他措施
2.12 | 03B001 |  | 行车、行人干扰增加费 |  |  |  | 1、在已通车的道路上修建的人行天桥工程费率为5.83%；2、已通车的道路上修建市政工程及绿化工程费率为2.75%；
本页小计 | [6 empty] | --
表 E.3.1 措施项目清单计价表
工程名称：设备部分 |  | 标段：云南省急救人员培训基地建设项目医疗卫生应急备灾救灾中心配套设施建设项目（培训基地建设项目） |  |  | 第 2 页 共 2 页
序号 | 项目编码 |  | 项 目 名 称 | 项目特征 |  | 价格 （元） | 备注
2.13 | 03B002 |  | 压缩工期增加费 |  |  |  | 压缩工程比例在10%以内，费率为0.01%-1.03%；压缩工程比例在20%以内，费率为1.03%-1.55%；压缩工程比例在20%以外，费率为1.55%-2.03%；
本页小计 | [6 empty] | --
合计 | [6 empty] | --
注：措施项目清单费用构成详见本实施规定表 E.3.2、E.3.3，大型机械进出场及安拆费用组成见本实施规定表 E.3.5。

## 表E.3.2 按费率计算的措施项目清单构成明细分析表
表E.3.2 按费率计算的措施项目清单构成明细分析表
工程名称：设备部分 |  |  | 标段：云南省急救人员培训基地建设项目医疗卫生应急备灾救灾中心配套设施建设项目（培训基地建设项目） |  |  | 第 1 页 共 1 页
序号 | 项目 编码 | 措施项目名称 |  | 计算基础 | 费率（%） |  | 价格（元） | 备注
1 | 031401009001 | 安全生产 |  |  | 8.57 |  |  | 人工费+机械费
2 | 031401012001 | 临时设施 |  |  | 1.26 |  |  | 人工费+机械费
3 | 031401010001 | 文明施工 |  |  | 1.97 |  |  | 人工费+机械费
4 | 031401011001 | 环境保护 |  |  | 0.22 |  |  | 人工费+机械费
5 | 031401021001 | 冬雨季施工增加 |  |  | 0.36 |  |  | 人工费+机械费
6 | 031401020001 | 夜间施工增加费 |  |  | 0.26 |  |  | 人工费+机械费
7 | 031401013001 | 二次搬运 |  |  | 0 |  |  | 可按双方约定费率或根据实际需要按现场计算
8 | 031401015001 | 已完工程及设备保护费 |  |  | 0 |  |  | 可按双方约定费率或根据实际需要按现场计算
9 | 031401014001 | 既有建(构)筑物、设施保护 |  |  | 0 |  |  | 可按双方约定费率或根据实际需要按现场计算
10 | 031401016001 | 顶升、提升装置 |  |  | 0
11 | 031401022001 | 其他措施 |  |  | 0
12 | 03B001 | 行车、行人干扰增加费 |  |  | 0 |  |  | 人工费+机械费
13 | 03B002 | 压缩工期增加费 |  |  | 0 |  |  | 按压缩工期比例计取
合计
注：采用费率计价方式的，应分别填写 “计算基础”“费率”“价格” 列数值；采用总价计价方式的，可只填 “价格” 列数值。

## 表E.3.4 措施项目费用分拆表
表E.3.4 措施项目费用分拆表
工程名称：设备部分 |  |  |  | 标段：云南省急救人员培训基地建设项目医疗卫生应急备灾救灾中心配套设施建设项目（培训基地建设项目） |  |  |  | 第 1 页 共 2 页
序号 | 项目 编码 | 措施项目 名称 | 价格 （元） |  | 1.初期设立费用 |  | 2.中期运行费用 |  |  | 3.后期拆除费用
[5 empty] | 占比 （%） | 金额 （元） | 占比 （%） |  | 金额 （元） | 占比 （%） | 金额 （元）
1 | 1 | 脚手架工程
1.1 | 031401001001 | 脚手架
2 | 2 | 大型机械设备进出场及安拆
3 | 3 | 临时专用防护棚
4 | 4 | 施工操作平台
5 | 5 | 临时支撑架
6 | 6 | 隧道内临时施工的通风、供水、供气、供电、照明及通信设施
7 | 7 | 吊装加固
8 | 8 | 胎（模）具
1 | 031401009001 | 安全生产
2 | 031401012001 | 临时设施
3 | 031401010001 | 文明施工
4 | 031401011001 | 环境保护
5 | 031401021001 | 冬雨季施工增加
6 | 031401020001 | 夜间施工增加费
7 | 031401013001 | 二次搬运
8 | 031401015001 | 已完工程及设备保护费
9 | 031401014001 | 既有建(构)筑物、设施保护
10 | 031401016001 | 顶升、提升装置
11 | 031401022001 | 其他措施
12 | 03B001 | 行车、行人干扰增加费
本页小计 |  |  |  |  | -- |  | -- |  |  | --
表E.3.4 措施项目费用分拆表
工程名称：设备部分 |  |  |  | 标段：云南省急救人员培训基地建设项目医疗卫生应急备灾救灾中心配套设施建设项目（培训基地建设项目） |  |  |  | 第 2 页 共 2 页
序号 | 项目 编码 | 措施项目 名称 | 价格 （元） |  | 1.初期设立费用 |  | 2.中期运行费用 |  |  | 3.后期拆除费用
[5 empty] | 占比 （%） | 金额 （元） | 占比 （%） |  | 金额 （元） | 占比 （%） | 金额 （元）
13 | 03B002 | 压缩工期增加费
本页小计 |  |  |  |  | -- |  | -- |  |  | --
合计 |  |  |  |  | -- |  | -- |  |  | --

## 表E.4.1 其他项目清单计价表
表E.4.1 其他项目清单计价表
工程名称：设备部分 |  | 标段：云南省急救人员培训基地建设项目医疗卫生应急备灾救灾中心配套设施建设项目（培训基地建设项目） |  |  |  | 第 1 页 共 1 页
序号 | 项目名称 |  | 暂估（暂定）金额（元） | 结算（确定）金额（元） | 调整金额± （元） |  | 备注
1 | 暂列金额 | [5 empty] | 详见本标准表E.4.2
2 | 专业工程暂估价 | [5 empty] | 详见本标准表E.4.3
3 | 计日工 | [5 empty] | 详见本标准表E.4.4
4 | 总承包服务费 | [5 empty] | 详见本标准表E.4.5
5 | 优质工程增加费
6 | 设计变更、索赔费
7 | 提前竣工增加费
8 | 人工费调整
9 | 机械燃料动力费价差
10 | 合同中约定的其他项目费
合 计

## 表E.4.3 专业工程暂估价明细表
表E.4.3 专业工程暂估价明细表
工程名称：设备部分 |  |  |  | 标段：云南省急救人员培训基地建设项目医疗卫生应急备灾救灾中心配套设施建设项目（培训基地建设项目） |  |  |  | 第 1 页 共 1 页
序号 | 专业工程名称 | 暂估金额（元） |  |  |  | 确认金额（元） |  |  | 调整金额±（元） | 备注
|  | 不含税价格 | 增值税 |  | 含税价格 | 不含税价格 | 增值税 | 含税价格
|  | A₁ | B₁ |  | C₁ | A₂ | B₂ | C₂ | D=C2-C₁
1
本页小计
合计
注：本表“暂估金额”由招标人填写，投标人应将“暂估金额”填写并计入投标总价。结算时应按合同约定 的价格填写“确认金额”。

## 表E.5.1 增值税计价表
表E.5.1 增值税计价表
工程名称：设备部分 |  |  | 标段：云南省急救人员培训基地建设项目医疗卫生应急备灾救灾中心配套设施建设项目（培训基地建设项目） |  | 第 1 页 共 1 页
序号 | 项目名称 | 计算基数说明 |  | 计算基础 |  | 税率(%) | 金额(元)
1 | 增值税 | 税前工程造价-专业工程暂估价 |  |  |  | 9
合 计

## 表G.1.1 发包人提供材料一览表
表G.1.1 发包人提供材料一览表
工程名称：设备部分 |  |  |  |  | 标段：云南省急救人员培训基地建设项目医疗卫生应急备灾救灾中心配套设施建设项目（培训基地建设项目） |  | 第 1 页 共 1 页
序号 | 材料名称、规格、型号 | 单位 | 数量 | 单价(元) |  | 合价（元） |  | 有效损耗率(%) | 备注
本页小计
合 计